## 4 工程量清单汇总表
工程量清单汇总表
项目及标段名称： | 青田县温溪小峙--寺下区块建设项目（二期）基础设施新建工程河道整治项目 | 第1页 共1页
序号 | 工程项目名称 | 金额（元）
一 | 建筑工程
二 | 机电设备及安装工程
三 | 金属结构设备及安装工程
四 | 施工临时工程
五 | 其他项目
合 计

## 5 建筑工程分类分项工程量清单
建筑工程分类分项工程量清单
项目及标段名称： |  | 青田县温溪小峙--寺下区块建设项目（二期）基础设施新建工程河道整治项目 |  |  |  |  | 第1页 共4页
序号 | 项目编码 | 项目名称 | 项目主要特征 | 计量 单位 | 工程 数量 | 单价 (元) | 合价 (元) | 主要技术 条款编码 | 备注
河道护岸
| 500101002001 | 一般土方开挖 | 挖掘机挖土方 土类级别Ⅳ | m3 | 40072.43
| 500103023001 | 土方回填 | 土方回填机械夯填，利用开挖料 | m3 | 36028.39
| 500102012001 | 机械石方开挖 | 机械石方开挖 岩石级别VII-VIII | m3 | 27853.45
| 500102012002 | 机械石方开挖 | 机械石方开挖 岩石级别IX-X | m3 | 10896.51
| 500103024001 | 石渣回填 | 石渣回填，利用开挖石渣 | m3 | 2098.64
| 500105017001 | 塑料排水管 | 塑料排水管埋设 无反滤包 | m | 388.98
| 500105003001 | 浆砌卵石 | 浆砌卵石 护底~水泥砂浆 M10 42.5 | m3 | 1625.97
| 500109001001 | 普通混凝土 | C25埋石砼挡墙，埋石率20%，泵送商品混凝土，块石现场捡集利用 | m3 | 17332
| 500109001002 | 普通混凝土 | C20非泵送商品混凝土基础 | m3 | 880.16
| 500105003002 | 浆砌卵石 | 浆砌卵石 贴面~水泥砂浆 M10 42.5 | m3 | 3147.56
| 500105017002 | 塑料排水管 | 塑料排水管埋设 有反滤包 | m | 3882.29
| 500109009001 | 伸缩缝 | 伸缩缝 聚乙烯闭孔泡沫板 | m2 | 2136.72
| 500109001003 | 普通混凝土 | C25C25泵送商品混凝土压顶 | m3 | 298.23
| 500105005001 | 砌砖 | 240×115×53mm青砖植物槽 | m3 | 268.41
| 500103023002 | 土方回填 | 种植土回填 | m3 | 574.09
| 500114006001 | 栽植灌木 | 黄馨片植种植密度9株/m2 | m2 | 1043.8
建筑工程分类分项工程量清单
项目及标段名称： |  | 青田县温溪小峙--寺下区块建设项目（二期）基础设施新建工程河道整治项目 |  |  |  |  | 第2页 共4页
序号 | 项目编码 | 项目名称 | 项目主要特征 | 计量 单位 | 工程 数量 | 单价 (元) | 合价 (元) | 主要技术 条款编码 | 备注
| 500114006002 | 栽植灌木 | 灌木养护 片植灌木 | m2 | 1043.8
| 500103017001 | 砂石垫层 | 碎石垫层 | m3 | 147.47
| 500109001013 | 普通混凝土 | C30片石砼基础，非泵送商品混凝土，片石现场捡集利用 | m3 | 525.56
| 500109001012 | 普通混凝土 | C30片石砼台身，泵送商品混凝土，片石现场捡集利用 | m3 | 1303.88
| 500115008001 | 道路基层 | 道路路基铺筑 5%水泥稳定碎石 | m3 | 66.648
| 500115006001 | 混凝土道路路面 | 混凝土路面铺筑~非泵送商品混凝土C25 | m3 | 133.296
| 500109001004 | 普通混凝土 | 非泵送商品混凝土C25排水沟 | m3 | 18.33
| 500109001005 | 普通混凝土 | 非泵送商品混凝土C25截水沟 | m3 | 76.76
|  | 坡顶防护栏杆 | 坡顶防护栏杆，高1.1m镀锌焊接钢管 | m | 324.05 | 280 | 90734 |  | 综合暂估价
| 500109001011 | 普通混凝土 | 坡顶防护栏杆非泵送商品混凝土C25素砼基础 | m3 | 29.16
| 500109001006 | 普通混凝土 | 非泵送商品混凝土C25砼踏步 | m3 | 7.6
| 500109001007 | 普通混凝土 |  | m3 | 92
| 500114013001 | 厚层基材喷射植被护坡（TBS） | 厚层基材喷射植被护坡（TBS） 硬质岩面边坡，厚12cm | m2 | 237.9
| 500114013002 | 厚层基材喷射植被护坡（TBS） | 厚层基材喷射植被护坡（TBS） 软质岩面边坡厚10cm | m2 | 1479.09
建筑工程分类分项工程量清单
项目及标段名称： |  | 青田县温溪小峙--寺下区块建设项目（二期）基础设施新建工程河道整治项目 |  |  |  |  | 第3页 共4页
序号 | 项目编码 | 项目名称 | 项目主要特征 | 计量 单位 | 工程 数量 | 单价 (元) | 合价 (元) | 主要技术 条款编码 | 备注
| 500114013003 | 厚层基材喷射植被护坡（TBS） | 厚层基材喷射植被护坡（TBS） 土石混合边坡厚8cm | m2 | 1210.4
| 500114013004 | 厚层基材喷射植被护坡（TBS） | 厚层基材喷射植被护坡（TBS） 瘠薄土质边坡厚8cm | m2 | 797.08
| 500106010001 | 中空注浆锚杆 | φ16中空注浆锚杆 | 根 | 936
| 500106010002 | 中空注浆锚杆 | φ12中空注浆锚杆 | 根 | 2807
|  | Φ630雨水检查井 | OD630成套塑料检查井（含井座、井筒密封胶圈、拍圈、护套及内外盖购买、运输、安装等所有费用，含1m井筒） | 座 | 20 | 2643 | 52860 |  | 综合暂估价
堰坝
| 500101002003 | 一般土方开挖 | 挖掘机挖土方 土类级别Ⅳ | m3 | 1542.6
| 500103024002 | 石渣回填 | 石渣回填 | m3 | 114.73
| 500109001008 | 普通混凝土 | 非泵送商品混凝土C15垫层 | m3 | 77.59
| 500109001009 | 普通混凝土 | 非泵送商品混凝土C25堰体 | m3 | 2292.19
| 500109001010 | 普通混凝土 | 非泵送商品混凝土C25刺墙 | m3 | 52.93
| 500115001001 | 钢管铺设 | φ400mm放水管 | m | 103
| 500105003003 | 浆砌卵石 | M10浆砌卵石贴面厚30cm | m3 | 448.08
| 500105003005 | 浆砌卵石 | M10浆砌卵石贴面厚15cm | m3 | 13.077
| 500105003004 | 浆砌卵石 |  | m3 | 3.94
|  | DN400玻璃钢拍门 |  | 套 | 6 | 1000 | 6000 |  | 综合暂估价
农用桥
建筑工程分类分项工程量清单
项目及标段名称： |  | 青田县温溪小峙--寺下区块建设项目（二期）基础设施新建工程河道整治项目 |  |  |  |  | 第4页 共4页
序号 | 项目编码 | 项目名称 | 项目主要特征 | 计量 单位 | 工程 数量 | 单价 (元) | 合价 (元) | 主要技术 条款编码 | 备注
|  | 农用桥 | 另附清单 | 项 | 1
|  | 合计

## 8 施工临时工程分类分项工程量清单
施工临时工程分类分项工程量清单
项目及标段名称： |  | 青田县温溪小峙--寺下区块建设项目（二期）基础设施新建工程河道整治项目 |  |  |  |  | 第1页 共1页
序号 | 项目编码 | 项目名称 | 项目 主要特征 | 计量 单位 | 工程 数量 | 单价 (元) | 合价 (元) | 主要技术 条款编码 | 备注
1 |  | 施工导流工程
……
2 |  | 施工交通工程
……
3 |  | 施工场外供电工程
……
4 |  | 施工房屋建筑工程
……
5 |  | 安全文明施工费
| 5.1 | 安全施工费 |  | 项 | 1
| 5.2 | 文明标化工地建设费 |  | 项 | 1
6 |  | 其他临时工程
| 6.1 | 其他临时工程 |  | 项 | 1
……
|  | 合计

## 9 其他项目清单
其他项目清单
项目及标段名称： | 青田县温溪小峙--寺下区块建设项目（二期）基础设施新建工程河道整治项目 |  |  | 第1页 共1页
序号 | 项目名称 | 计量单位 | 金额(元) | 备注
1 | 工程保险费 | 元
2 | 暂列金额 | 元 | 719524
合计