## 表10.2.2-3 招标控制价封面
|  | 遂昌县妙高街道源口村砖厂治改新建仓储工程（三期） |  | 工程
招 标 控 制 价
招 标 人：
(单位盖章)
造价咨询人：
(单位盖章)
年 月 日

## 表10.2.2-4 招标控制价扉页
| 遂昌县妙高街道源口村砖厂治改新建仓储工程（三期） |  |  |  |  | 工程
招 标 控 制 价
招标控制价 | （小写）： |  | 3329346元
| （大写）： |  | 叁佰叁拾贰万玖仟叁佰肆拾陆元整
招 标 人： |  |  |  | 造价咨询人：
| (单位盖章) |  |  |  | (单位资质专用章)
法定代理人 或其授权人： |  |  |  | 法定代理人 或其授权人：
| (签字或盖章) |  |  |  | (签字或盖章)
编 制 人： |  |  |  | 复 核 人：
| (造价人员签字盖专用章) |  |  |  | (造价工程师签字盖专用章)
编 制 时 间： |  |  |  | 复 核 时 间：

## 表10.2.2-11 编制说明
【表10.2.2-11】
编 制 说 明
工程名称：遂昌县妙高街道源口村砖厂治改新建仓储工程（三期） |  | 第 1 页 共 1 页
1、工程量部分：工程量按施工图纸、查询函及回复计算； （1）余土外运运距按3KM计算； 2、材料价格： （1）按丽水市建设工程造价管理信息2024年第3期（除税价）及浙江造价信息2024年第3期（除税价）计算；部分材料按附近县市信息价计算；部分材料按市场价计算； 3、取费标准： （1）建筑装饰工程：企业管理费(含安 责险)16.90%,利润8.1%,安全文明施工费9.12%,冬雨季施工增加 费0.11%,规费7.73%； （2）通用安装工程：企业管理费(含安责险) 22.05%,利润10.4%,安全文明施工费6.81%,冬雨季施工增加 费0.11%，规费9.19%； （3）增值税按9%计取； 4、有关事项说明： （1）本工程预算审核采用擎洲广达云计价软件（专业版）版本GBQ6、广联达BIM土建计量平台 GTJ2025 计算； （2）本预算审核混凝土按商品砼考虑,砂浆均按现拌拌制考虑； （3）大型机械进出场费、安拆费：1m3以内挖掘机1台次； （4）本工程未考虑创标化工地；

## 表10.2.2-12 招标控制价费用表
【表10.2.2-12】
招标控制价费用表
工程名称：遂昌县妙高街道源口村砖厂治改新建仓储工程（三期） |  |  |  |  | 第 1 页 共 1 页
序号 | 工程名称 | 金额(元) | 其中：（元） |  |  |  | 备注
|  |  | 暂估价 | 安全文明施工基本费 | 规费 | 税金
1 | 单项工程 | 3329346.11 |  | 44327.68 | 38608.05 | 274900.14
1.1 | 房屋建筑与装饰 | 3226020.17 |  | 42262.59 | 35821.25 | 266368.64
1.2 | 通用安装工程 | 103325.94 |  | 2065.09 | 2786.8 | 8531.5
合计 |  | 3329346.11 |  | 44327.68 | 38608.05 | 274900.14

## 表10.2.2-13 单项工程招标控制价费用表【单项工程】
【表10.2.2-13】
单项工程招标控制价费用表
工程名称：单项工程 |  | 标段： | 第 1 页 共 1 页
序号 | 费用名称 | 计算公式 | 金额（元） | 备注
1 | 分部分项工程费 | ∑（分部分项工程数量×综合单价） | 2883295.23
1.1 | 其中：人工费+机械费 | ∑分部分项（人工费+机械费） | 451529.87
2 | 措施项目费 |  | 132542.69
2.1 | 施工技术措施项目 | ∑（技术措施工程数量×综合单价） | 87665.84
2.1.1 | 其中：人工费+机械费 | ∑技措项目（人工费+机械费） | 42200
2.2 | 施工组织措施项目 | 按实际发生项之和进行计算 | 44876.85
2.2.1 | 其中：安全文明施工基本费 |  | 44327.68
3 | 其他项目费
3.1 | 暂列金额 | 3.1.1+3.1.2+3.1.3
3.1.1 | 标化工地增加费 | 按招标文件规定额度列计
3.1.2 | 优质工程增加费 | 按招标文件规定额度列计
3.1.3 | 其他暂列金额 | 按招标文件规定额度列计
3.2 | 暂估价 | 3.2.1+3.2.2+3.2.3
3.2.1 | 材料（工程设备）暂估价 | 按招标文件规定额度列计(或计入综合单价)
3.2.2 | 专业工程暂估价 | 按招标文件规定额度列计
3.2.3 | 专项技术措施暂估价 | 按招标文件规定额度列计
3.3 | 计日工 | 3.3.1+3.3.2+3.3.3
3.4 | 施工总承包服务费 | 3.4.1+3.4.2
3.4.1 | 专业发包工程管理费
3.4.2 | 甲供材料设备管理费
4 | 规费 | ∑计算基数×费率 | 38608.05
5 | 增值税 | ∑计算基数×费率 | 274900.14
招标控制价合计 |  | 1+2+3+4+5 | 3329346.11

## 表10.2.2-29 主要工日一览表【单项工程】
【表10.2.2-29】
主要工日一览表
工程名称：单项工程 |  |  | 标段： |  | 第 1 页 共 1 页
序号 | 工日名称（类别） | 单位 | 数量 | 单价（元） | 合价(元) | 备注
1 | 二类人工 | 工日 | 211.2124 | 146 | 30837.01
2 | 三类人工 | 工日 | 1721.706385 | 168 | 289246.67

## 表10.2.2-31 主要材料和工程设备一览表【单项工程】
【表10.2.2-31】
主要材料和工程设备一览表
工程名称：单项工程 |  |  | 标段： |  | 第 1 页 共 2 页
序号 | 名称、规格、型号 | 单位 | 数量 | 单价（元） | 合价(元) | 备注
1 | 压型彩钢板(平面展开) 0.5 | m2 | 484.7187 | 19.5 | 9452.01
2 | 压型彩钢板(平面展开) 0.75 | m2 | 295.2937 | 30.68 | 9059.61
3 | 压型钢板 0.5(yx41-250-750) | m2 | 2239.2968 | 19.5 | 43666.29
4 | 压型钢板 0.75(yx51-225-900) | m2 | 2214.1704 | 30.68 | 67930.75
5 | 中厚钢板 综合 | kg | 0.6 | 4.12 | 2.47
6 | 高强螺栓 M20 | 套 | 836.4 | 7.8 | 6523.92
7 | 黄砂 净砂(中粗砂) | m3 | 0.005 | 145.146 | 0.73
8 | 非粘土烧结页岩多孔砖 240×115×90 | 千块 | 52.7263 | 806 | 42497.43
9 | 无机涂料 | kg | 212.0225 | 20.18 | 4278.61
10 | 自粘聚合物改性沥青防水卷材 1.5mm Ⅰ型 N类 | m2 | 2427.0714 | 23.98 | 58201.17
11 | 汽油 综合 | kg | 794.9669 | 9.26 | 7361.39
12 | 水 | m3 | 6.3699 | 3.35 | 21.34
13 | 外墙丙烯酸涂料(含腻子两道) | m2 | 712.184 | 35 | 24926.44
14 | 非泵送商品混凝土 C25 | m3 | 339.6448 | 397 | 134838.99
15 | SC DN32 | m | 30.9 | 16.57 | 512.01
16 | 室内消火栓(带自救卷盘) SN65 | 套 | 5 | 479.31 | 2396.55
17 | 螺纹水表 DN40 | 只 | 1 | 212 | 212
18 | 防水防潮灯1*22W | 套 | 40.4 | 260 | 10504
19 | 接地母线 热镀锌扁钢 -40*4 | m | 651.7707 | 6.521 | 4250.2
20 | YJV22-5*6 | m | 30.3 | 23.251 | 704.51
21 | H型钢梁355B | t | 26.8 | 5219 | 139869.2
22 | C型檩条355B | t | 14.32 | 5328 | 76296.96
23 | 墙拉条φ12圆钢 | t | 0.7069 | 5154 | 3643.36
24 | 系杆φ30*2.5圆管 | t | 0.229 | 5438 | 1245.3
25 | 中厚钢板 | t | 0.8 | 5420 | 4336
26 | Z型冷弯薄壁檩条355B | t | 19.22 | 5318 | 102211.96
27 | 中厚钢板 | t | 1.59 | 5320 | 8458.8
28 | 系杆φ121*4-30*2.5圆管 | t | 7.3 | 5318 | 38821.4
29 | 拉条φ12-20圆钢 | t | 1.7 | 5154 | 8761.8
30 | 角钢 | t | 5.84 | 5187 | 30292.08
31 | 镀锌角铁 | t | 0.0712 | 6190 | 440.73
32 | C型钢檐沟支架 | t | 1.33 | 5328 | 7086.24
33 | H型钢柱355B | t | 40.92 | 5219 | 213561.48
34 | 灭火器箱(含灭火器) | 套 | 5 | 225.85 | 1129.25
【表10.2.2-31】
主要材料和工程设备一览表
工程名称：单项工程 |  |  | 标段： |  | 第 2 页 共 2 页
序号 | 名称、规格、型号 | 单位 | 数量 | 单价（元） | 合价(元) | 备注
MFZ-ABC2*4
35 | 镀锌钢管 DN25（消防） | m | 57.9111 | 12.93 | 748.79
36 | 镀锌钢管 DN40（镀锌） | m | 79.2782 | 20.15 | 1597.46
37 | ZM箱 | 台 | 1 | 1600 | 1600
38 | 雨水斗 DN100 | 个 | 13 | 20 | 260

## 表10.2.2-32 主要机械台班一览表【单项工程】
【表10.2.2-32】
主要机械台班一览表
工程名称：单项工程 |  |  | 标段： |  | 第 1 页 共 1 页
序号 | 机械名称、规格、型号 | 单位 | 数量 | 单价（元） | 合价(元) | 备注
1 | 折旧费 | 元 | 9.9567 | 1.02 | 10.16
2 | 检修费 | 元 | 1.7028 | 1.02 | 1.74
3 | 维护费 | 元 | 5.6917 | 1.02 | 5.81
4 | 机械人工 | 工日 | 114.8261 | 146 | 16764.61
5 | 其他费用(机械) | 元 | 0.028644 | 1.02 | 0.03
6 | 柴油(机械) | kg | 2655.4234 | 7.81 | 20738.86
7 | 电(机械) | kW·h | 5190.252783 | 0.696 | 3612.42
8 | 安拆及场外运输费 | 元 | 24.2144 | 1.02 | 24.7

## 表10.2.2-13 单位工程招标控制价费用表【房屋建筑与
【表10.2.2-13】
单位工程招标控制价费用表
工程名称：单项工程-房屋建筑与装饰 |  | 标段： | 第 1 页 共 1 页
序号 | 费用名称 | 计算公式 | 金额（元） | 备注
1 | 分部分项工程费 | ∑（分部分项工程数量×综合单价） | 2794756.38 | 见表 10.2.2-16
1.1 | 其中：人工费+机械费 | ∑分部分项（人工费+机械费） | 421504.11
2 | 措施项目费 |  | 129073.9
2.1 | 施工技术措施项目 | ∑（技术措施工程数量×综合单价） | 86301.56 | 见表 10.2.2-16
2.1.1 | 其中：人工费+机械费 | ∑技措项目（人工费+机械费） | 41901.45
2.2 | 施工组织措施项目 | 按实际发生项之和进行计算 | 42772.34 | 见表 10.2.2-20
2.2.1 | 其中：安全文明施工基本费 |  | 42262.59 | 见表 10.2.2-20
3 | 其他项目费
3.1 | 暂列金额 | 3.1.1+3.1.2+3.1.3 |  | 见表 10.2.2-21
3.1.1 | 标化工地增加费 | 按招标文件规定额度列计 |  | 见表 10.2.2-22
3.1.2 | 优质工程增加费 | 按招标文件规定额度列计 |  | 见表 10.2.2-22
3.1.3 | 其他暂列金额 | 按招标文件规定额度列计 |  | 见表 10.2.2-22
3.2 | 暂估价 | 3.2.1+3.2.2+3.2.3 |  | 见表 10.2.2-21
3.2.1 | 材料（工程设备）暂估价 | 按招标文件规定额度列计(或计入综合单价) |  | 见表 10.2.2-23
3.2.2 | 专业工程暂估价 | 按招标文件规定额度列计 |  | 见表 10.2.2-24
3.2.3 | 专项技术措施暂估价 | 按招标文件规定额度列计 |  | 见表 10.2.2-25
3.3 | 计日工 | ∑计日工（暂估数量×综合单价） |  | 见表 10.2.2-21
3.4 | 施工总承包服务费 | 3.4.1+3.4.2 |  | 见表 10.2.2-21
3.4.1 | 专业发包工程管理费 | ∑专业发包工程（暂估金额×费率） |  | 见表 10.2.2-27
3.4.2 | 甲供材料设备管理费 | 甲供材料暂估金额×费率+甲供设备暂估金额 |  | 见表 10.2.2-27
4 | 规费 | 计算基数×费率 | 35821.25
5 | 增值税 | 计算基数×费率 | 266368.64
招标控制价合计 |  | 1+2+3+4+5 | 3,226,020.17

## 表10.2.2-16 分部分项工程清单与计价表【房屋建筑与
【表10.2.2-16】
分部分项工程清单与计价表
单位（专业）工程名称：单项工程-房屋建筑与装饰 |  |  |  | 标段： |  |  |  | 第 1 页 共 12 页
序号 | 项目编码 | 项目名称 | 项目特征 | 计量单位 | 工程量 | 金额（元） |  |  |  |  | 备注
[6 empty] | 综合单价 | 合价 | 其中
[8 empty] | 人工费 | 机械费 | 暂估价
|  | 土石方工程 |  |  |  |  | 371329.27 | 8508.51 | 29749
1 | 010101002001 | 挖一般土方 | 1、机械开挖三类土方装车 2、清单计算规则按《浙江省房屋建筑与装饰工程预算定额》2018版土石方工程量计算规则 | m3 | 1422.42 | 6.35 | 9032.37 | 2489.24 | 4950.02
2 | 010101002002 | 挖一般土方 | 1、机械开挖三类土方不装车 2、清单计算规则按《浙江省房屋建筑与装饰工程预算定额》2018版土石方工程量计算规则 | m3 | 2412.85 | 5.44 | 13125.9 | 4222.49 | 6587.08
3 | 010101002003 | 挖一般土方 | 1、机械开挖三类土方不装车含水率超过25% 2、清单计算规则按《浙江省房屋建筑与装饰工程预算定额》2018版土石方工程量计算规则 | m3 | 124.31 | 6.26 | 778.18 | 249.86 | 390.33
4 | 010103001001 | 回填方 | 1、天然级配碎石回填 2、清单计算规则按《浙江省房屋建筑与装饰工程预算定额》2018版土石方工程量计算规则 | m3 | 2707.5 | 120 | 324900
本页小计 | [6 empty] | 347836.45 | 6961.59 | 11927.43
【表10.2.2-16】
分部分项工程清单与计价表
单位（专业）工程名称：单项工程-房屋建筑与装饰 |  |  |  | 标段： |  |  |  | 第 2 页 共 12 页
序号 | 项目编码 | 项目名称 | 项目特征 | 计量单位 | 工程量 | 金额（元） |  |  |  |  | 备注
[6 empty] | 综合单价 | 合价 | 其中
[8 empty] | 人工费 | 机械费 | 暂估价
5 | 010103001002 | 回填方 | 1、就地土方机械回填 2、清单计算规则按《浙江省房屋建筑与装饰工程预算定额》2018版土石方工程量计算规则 | m3 | 2098.13 | 2.16 | 4531.96 | 1049.07 | 2601.68
6 | 010103002001 | 余方弃置 | 1、土方外运距离及装车方式投标单位自行考虑 2、清单工程量按《浙江省房屋建筑与装饰工程预算定额》（2018版）土石方工程章节计算规则 | m3 | 1422.42 | 13.33 | 18960.86 | 497.85 | 15219.89
|  | 砌筑工程 |  |  |  |  | 76400.98 | 19968.99 | 816.72
7 | 010401004001 | 多孔砖墙 | 1.砖品种、规格、强度等级:非粘土烧结多孔砖240×115×90 2.墙体类型:240厚墙体 3.砂浆强度等级、配合比:水泥M7.5 | m3 | 156.46 | 488.31 | 76400.98 | 19968.99 | 816.72
|  | 混凝土及钢筋混凝土工程 |  |  |  |  | 330714.35 | 34583.05 | 2058.64
8 | 010501001001 | 垫层 | 1.混凝土种类:非泵送商品混凝土 2.混凝土强度等级:C20 | m3 | 61.57 | 451.58 | 27803.78 | 2722.01 | 41.25
本页小计 | [6 empty] | 127697.58 | 24237.92 | 18679.54
【表10.2.2-16】
分部分项工程清单与计价表
单位（专业）工程名称：单项工程-房屋建筑与装饰 |  |  |  | 标段： |  |  |  | 第 3 页 共 12 页
序号 | 项目编码 | 项目名称 | 项目特征 | 计量单位 | 工程量 | 金额（元） |  |  |  |  | 备注
[6 empty] | 综合单价 | 合价 | 其中
[8 empty] | 人工费 | 机械费 | 暂估价
9 | 010501003001 | 独立基础 | 1.混凝土种类:泵送商品混凝土 2.混凝土强度等级:C30 | m3 | 199.38 | 465.24 | 92759.55 | 5183.88 | 45.86
10 | 010502001001 | 矩形柱 | 1.混凝土种类:泵送商品混凝土 2.混凝土强度等级:C30 | m3 | 11.72 | 551.94 | 6468.74 | 1110 | 4.57
11 | 010502002001 | 构造柱 | 1.混凝土种类:泵送商品混凝土 2.混凝土强度等级:C25 | m3 | 14.5 | 610.73 | 8855.59 | 2214.73 | 8.56
12 | 010503001001 | 基础梁 | 1.混凝土种类:泵送商品混凝土 2.混凝土强度等级:C30 | m3 | 49.43 | 471.91 | 23326.51 | 1452.25 | 19.28
13 | 010504001001 | 直形墙 | 1.混凝土种类:泵送商品混凝土 2.混凝土强度等级:C30 | m3 | 29.35 | 484.38 | 14216.55 | 1247.08 | 11.45
14 | 010503004001 | 圈梁 | 1.混凝土种类:泵送商品混凝土 2.混凝土强度等级:C25 | m3 | 15.45 | 523.27 | 8084.52 | 1183.01 | 9.12
15 | 010507005001 | 扶手、压顶 | 1.混凝土种类:泵送商品混凝土 2.混凝土强度等级:C25 | m3 | 2.42 | 623.34 | 1508.48 | 375.66 | 1.43
16 | 010515001001 | 现浇构件钢筋 | 1、HRB400螺纹钢 2、直径25mm以内 | t | 11.184 | 4472.68 | 50022.45 | 3967.86 | 571.5
本页小计 | [6 empty] | 205242.39 | 16734.47 | 671.77
【表10.2.2-16】
分部分项工程清单与计价表
单位（专业）工程名称：单项工程-房屋建筑与装饰 |  |  |  | 标段： |  |  |  | 第 4 页 共 12 页
序号 | 项目编码 | 项目名称 | 项目特征 | 计量单位 | 工程量 | 金额（元） |  |  |  |  | 备注
[6 empty] | 综合单价 | 合价 | 其中
[8 empty] | 人工费 | 机械费 | 暂估价
17 | 010515001002 | 现浇构件钢筋 | 1、HRB400螺纹钢 2、直径18mm以内 | t | 13.75 | 4705.24 | 64697.05 | 7100.23 | 863.5
18 | 010515001003 | 现浇构件钢筋 | 1、HRB400螺纹钢 2、直径10mm以内 | t | 0.162 | 4706.13 | 762.39 | 97.14 | 3.66
19 | 010515001004 | 现浇构件钢筋 | 1、HRB400螺纹钢 2、箍筋直径10mm以内 | t | 4.604 | 5506.79 | 25353.26 | 5492.43 | 252.3
20 | 010515001005 | 现浇构件钢筋 | 1.现浇构件圆钢筋HRB400 2.砌体加固筋直径10mm以内 | t | 0.731 | 6191.13 | 4525.72 | 1301.41 | 39.6
21 | Z010515011001 | 钢筋连接 | 1、电渣压力焊 2、钢筋直径18mm以内 | 个 | 112 | 6.13 | 686.56 | 434.56 | 109.76
22 | Z010515011002 | 钢筋连接 | 1、直螺纹钢筋连接 2、钢筋直径25mm以内 | 个 | 160 | 10.27 | 1643.2 | 700.8 | 76.8
|  | 楼地面工程 |  |  |  |  | 196623.91 | 26603.08 | 477.77
本页小计 | [6 empty] | 97668.18 | 15126.57 | 1345.62
【表10.2.2-16】
分部分项工程清单与计价表
单位（专业）工程名称：单项工程-房屋建筑与装饰 |  |  |  | 标段： |  |  |  | 第 5 页 共 12 页
序号 | 项目编码 | 项目名称 | 项目特征 | 计量单位 | 工程量 | 金额（元） |  |  |  |  | 备注
[6 empty] | 综合单价 | 合价 | 其中
[8 empty] | 人工费 | 机械费 | 暂估价
23 | 011101001001 | 水泥砂浆楼地面 | 1、150厚C25分块捣制，随打随抹平，每块横纵方向＜6m，缝宽20，沥青砂浆处理，松木条嵌缝，要求平整； 2、300厚宕渣垫层，碎石粒径≤40； 3、素土夯实，压实系数大于0.93 | m2 | 2171.68 | 90.54 | 196623.91 | 26603.08 | 477.77
|  | 墙、柱面装饰与隔断、幕墙工程 |  |  |  |  | 146033.43 | 65912.32 | 1070.16
24 | 010903003001 | 墙面砂浆防水（防潮） | 1.防水层做法:防水砂浆找平 2.砂浆厚度、配合比:5厚1:3聚合物防水砂浆 | m2 | 1017.3 | 13.17 | 13397.84 | 6246.22 | 91.56
25 | 011201001001 | 墙面一般抹灰 | 1.墙体类型:外墙 2.底层厚度、砂浆配合比:8厚1:2.5 水泥砂浆找平 3.面层厚度、砂浆配合比:12厚1:3水泥砂浆（掺5%防水剂）打底扫毛 | m2 | 712.18 | 40.3 | 28700.85 | 17825.87 | 527.01
本页小计 | [6 empty] | 238722.6 | 50675.17 | 1096.34
【表10.2.2-16】
分部分项工程清单与计价表
单位（专业）工程名称：单项工程-房屋建筑与装饰 |  |  |  | 标段： |  |  |  | 第 6 页 共 12 页
序号 | 项目编码 | 项目名称 | 项目特征 | 计量单位 | 工程量 | 金额（元） |  |  |  |  | 备注
[6 empty] | 综合单价 | 合价 | 其中
[8 empty] | 人工费 | 机械费 | 暂估价
26 | Z011201007001 | 装饰线条抹灰增加费 | 1.线条形状、展开宽度:宽度200以内 2.抹灰材料、配合比:1:2.5水泥砂浆 | m | 107.28 | 12.59 | 1350.66 | 1013.8 | 7.51
27 | 011407001001 | 墙面喷刷涂料 | 1.基层类型:一般抹灰面 2.喷刷涂料部位:外墙 3.找平腻子层两遍，每遍均打磨 4.白色丙烯酸外墙涂料饰面 | m2 | 712.18 | 35 | 24926.3
28 | 011201004001 | 立面砂浆找平层 | 1.基层类型:灰色条形砖外墙面抹灰层 2.找平层砂浆厚度、配合比:15厚1:3水泥砂浆打底 | m2 | 305.12 | 20.28 | 6187.83 | 3649.24 | 134.25
29 | 011204003001 | 块料墙面 | 1.墙体类型:外墙 2.面层材料品种、规格、颜色:灰色条形砖 3.部位详见施工图纸 | m2 | 305.12 | 124.05 | 37850.14 | 17452.86 | 42.72
30 | 011201001002 | 墙面一般抹灰 | 1.墙体类型:内墙 2.底层厚度、砂浆配合比:5厚1:2.5水泥砂浆找平 3.面层厚度、砂浆配合比:9厚1:3水泥砂浆打底扫毛 | m2 | 593.57 | 26.94 | 15990.78 | 10256.89 | 267.11
本页小计 | [6 empty] | 86305.71 | 32372.79 | 451.59
【表10.2.2-16】
分部分项工程清单与计价表
单位（专业）工程名称：单项工程-房屋建筑与装饰 |  |  |  | 标段： |  |  |  | 第 7 页 共 12 页
序号 | 项目编码 | 项目名称 | 项目特征 | 计量单位 | 工程量 | 金额（元） |  |  |  |  | 备注
[6 empty] | 综合单价 | 合价 | 其中
[8 empty] | 人工费 | 机械费 | 暂估价
31 | 011407001002 | 墙面喷刷涂料 | 1.基层类型:一般抹灰面 2.喷刷涂料部位:外墙 3.满刮腻子一道磨平 4.喷涂无机涂料 | m2 | 593.57 | 29.7 | 17629.03 | 9467.44
|  | 门窗工程 |  |  |  |  | 94292.24
32 | 010802001001 | 金属（塑钢）门 | 1、钢制防盗门（含门套、门扇、门锁、门把、门吸、门碰头等图纸要求的五金件） 2、具体做法详见设计图纸 | m2 | 4.2 | 553.72 | 2325.62
33 | 010803001001 | 金属卷帘（闸）门 | 1、成品卷帘门（含门锁、门把、门吸、等图纸要求的五金件） 2、具体做法详见设计图纸 | m2 | 54.18 | 239 | 12949.02
34 | 010807001001 | 金属（塑钢、断桥）窗 | 1、固定窗 80系列铝合金窗框，5+9A+5普通中空玻璃(含运输、安装、窗锁、闭合器、五金件等费用) 2、具体做法详见设计图纸 | m2 | 111 | 340 | 37740
本页小计 | [6 empty] | 70643.67 | 9467.44
【表10.2.2-16】
分部分项工程清单与计价表
单位（专业）工程名称：单项工程-房屋建筑与装饰 |  |  |  | 标段： |  |  |  | 第 8 页 共 12 页
序号 | 项目编码 | 项目名称 | 项目特征 | 计量单位 | 工程量 | 金额（元） |  |  |  |  | 备注
[6 empty] | 综合单价 | 合价 | 其中
[8 empty] | 人工费 | 机械费 | 暂估价
35 | 010807001002 | 金属（塑钢、断桥）窗 | 1、推拉窗 80系列铝合金窗框，5+9A+5普通中空玻璃(含运输、安装、窗锁、闭合器、五金件等费用) 2、具体做法详见设计图纸 | m2 | 105.84 | 390 | 41277.6
|  | 附属 |  |  |  |  | 20299.3 | 7484.72 | 139.08
36 | 010507001001 | 散水、坡道 | 坡道 1.20厚1:2水泥砂浆（糙面） | m2 | 70.2 | 79.4 | 5573.88 | 3773.95 | 53.35
37 | 010501001002 | 垫层 | 1.部位：坡道及散水 2.碎石垫层 3.厚度详见施工图纸 | m3 | 18.3 | 181.57 | 3322.73 | 983.08 | 19.76
38 | 010501001003 | 垫层 | 1.混凝土种类:非泵送商品混凝土 2.混凝土强度等级:C15 | m3 | 6.79 | 435.71 | 2958.47 | 300.39 | 4.55
39 | 010501001004 | 垫层 | 1.混凝土种类:非泵送商品混凝土 2.混凝土强度等级:C25 | m3 | 10.53 | 461.67 | 4861.39 | 465.53 | 7.06
40 | 010507001002 | 散水、坡道 | 散水 1.20厚1:3水泥砂浆面层随捣随抹 | m2 | 97.07 | 24.31 | 2359.77 | 1262.88 | 54.36
41 | 010904004001 | 楼（地）面变形缝 | 1.嵌缝材料种类:建筑油膏30*20 | m | 161.78 | 7.56 | 1223.06 | 698.89
本页小计 | [6 empty] | 61576.9 | 7484.72 | 139.08
【表10.2.2-16】
分部分项工程清单与计价表
单位（专业）工程名称：单项工程-房屋建筑与装饰 |  |  |  | 标段： |  |  |  | 第 9 页 共 12 页
序号 | 项目编码 | 项目名称 | 项目特征 | 计量单位 | 工程量 | 金额（元） |  |  |  |  | 备注
[6 empty] | 综合单价 | 合价 | 其中
[8 empty] | 人工费 | 机械费 | 暂估价
|  | 钢结构 |  |  |  |  | 1559062.9 | 234257.46 | 28665.92
42 | 010516001001 | 螺栓 | 1.螺栓种类:预埋件 2.规格:详见施工图设计 | t | 1.39 | 7692.91 | 10693.14 | 1718.5 | 519.23
43 | 010501006001 | 设备基础 | 1.混凝土种类:非泵送商品混凝土 2.混凝土强度等级:C40 | m3 | 0.31 | 682.24 | 211.49 | 43.53 | 0.86
44 | 010501003002 | 独立基础 | 1.混凝土种类:泵送商品混凝土 2.混凝土强度等级:C25 | m3 | 3.09 | 455.13 | 1406.35 | 80.34 | 0.71
45 | 010603001001 | 实腹钢柱 | 1.柱类型:H型钢柱 2.钢材品种、规格:Q355B | t | 40.92 | 5940.43 | 243082.4 | 12807.14 | 5903.53
46 | 010604001001 | 钢梁 | 1.梁类型:H型钢梁 2.钢材品种、规格:Q355B | t | 26.8 | 5947.41 | 159390.59 | 5812.65 | 6258.6
47 | 010604001002 | 钢梁 | 1.梁类型:C型钢梁 2.钢材品种、规格:Q355B | t | 0.52 | 6056.41 | 3149.33 | 112.78 | 121.44
48 | 010606002001 | 钢檩条 | 1.钢材品种、规格:Q355B 2.构件类型:Z型冷弯薄壁檩条 | t | 19.22 | 6173.5 | 118654.67 | 6577.47 | 3703.31
49 | 010606001001 | 钢支撑、钢拉条 | 1.钢材品种、规格:Q355B 2.构件类型:中厚钢板 | t | 1.59 | 6175.5 | 9819.05 | 544.13 | 306.36
50 | 010606005001 | 钢墙架 | 1.钢材品种、规格:Q355B 2.构件类型:C型檩条 | t | 14.32 | 6265.56 | 89722.82 | 6108.2 | 2539.65
本页小计 | [6 empty] | 636129.84 | 33804.74 | 19353.69
【表10.2.2-16】
分部分项工程清单与计价表
单位（专业）工程名称：单项工程-房屋建筑与装饰 |  |  |  | 标段： |  |  |  | 第 10 页 共 12 页
序号 | 项目编码 | 项目名称 | 项目特征 | 计量单位 | 工程量 | 金额（元） |  |  |  |  | 备注
[6 empty] | 综合单价 | 合价 | 其中
[8 empty] | 人工费 | 机械费 | 暂估价
51 | 010606001002 | 钢支撑、钢拉条 | 1.钢材品种、规格:系杆φ121*4-30*2.5圆管 | t | 7.3 | 6173.5 | 45066.55 | 2498.21 | 1406.56
52 | 010606001003 | 钢支撑、钢拉条 | 1.钢材品种、规格:拉条φ12-20圆钢 | t | 1.7 | 6009.5 | 10216.15 | 581.77 | 327.56
53 | 010606001004 | 钢支撑、钢拉条 | 1.钢材品种、规格:角钢 | t | 5.84 | 6042.5 | 35288.2 | 1998.56 | 1125.25
54 | 010606001005 | 钢支撑、钢拉条 | 1.钢材品种、规格:镀锌角铁 | t | 0.071 | 7065.34 | 501.64 | 24.37 | 13.72
55 | 010606001006 | 钢支撑、钢拉条 | 1.钢材品种、规格:C型钢檐沟支架 | t | 1.33 | 6183.5 | 8224.06 | 455.15 | 256.26
56 | 010606005002 | 钢墙架 | 1.钢材品种、规格:墙拉条φ12圆钢 | t | 0.707 | 6090.69 | 4306.12 | 301.53 | 125.37
57 | 010606005003 | 钢墙架 | 1.钢材品种、规格:系杆φ30*2.5圆管 | t | 0.229 | 6375.56 | 1460 | 97.68 | 40.61
58 | 010606005004 | 钢墙架 | 1.钢材品种、规格:中厚钢板 | t | 0.8 | 6357.56 | 5086.05 | 341.24 | 141.88
59 | 010606008001 | 钢梯 | 1.钢材品种、规格:钢楼梯 | t | 0.76 | 7058.97 | 5364.82 | 808.47 | 140.6
60 | 010902007001 | 屋面天沟、檐沟 | 1.材料品种、规格:3.0厚304不锈钢板檐沟 | m2 | 116.2 | 422.63 | 49109.61 | 1179.43
61 | Z010606014001 | 高强螺栓 | 1.规格、型号:M20 | 套 | 820 | 8.75 | 7175 | 483.8 | 41
本页小计 | [6 empty] | 171798.2 | 8770.21 | 3618.81
【表10.2.2-16】
分部分项工程清单与计价表
单位（专业）工程名称：单项工程-房屋建筑与装饰 |  |  |  | 标段： |  |  |  | 第 11 页 共 12 页
序号 | 项目编码 | 项目名称 | 项目特征 | 计量单位 | 工程量 | 金额（元） |  |  |  |  | 备注
[6 empty] | 综合单价 | 合价 | 其中
[8 empty] | 人工费 | 机械费 | 暂估价
62 | 010902001001 | 屋面卷材防水 | 1.卷材品种、规格、厚度:1.5mm自粘聚合物改性沥青防水卷材 2.防水层数:1层 3.防水层做法:自粘 | m2 | 2129.01 | 34.66 | 73791.49 | 5684.46
63 | 011001001001 | 保温隔热屋面 | 1.保温隔热材料品种、规格、厚度:岩棉板 100厚 | m2 | 2129.01 | 58.19 | 123887.09 | 9197.32 | 63.87
64 | 010901002001 | 型材屋面 | 1.型材品种、规格:0.5(yx41-250-750)压型钢板 2.其余详见施工图 | m2 | 2153.17 | 60.89 | 131106.52 | 35462.71 | 2325.42
65 | 010901002002 | 型材屋面 | 1.型材品种、规格:0.75(yx51-225-900)压型钢板 2.其余详见施工图 | m2 | 2129.01 | 74.07 | 157695.77 | 35064.79 | 2299.33
66 | 010605002001 | 钢板墙板 | 1.钢材品种、规格:HV840(0.426)灰白色彩钢墙面板 | m2 | 930.37 | 62.5 | 58148.13 | 17518.87 | 1004.8
67 | 010902007002 | 屋面天沟、檐沟 | 1.材料品种、规格:镀锌钢板泛水 2.其余详见施工图 | m2 | 77.4 | 33.5 | 2592.9 | 657.13
68 | 010902007003 | 屋面天沟、檐沟 | 1.材料品种、规格:不锈钢板304δ0.5泛水 2.其余详见施工图 | m2 | 22.28 | 137.37 | 3060.6 | 226.14
本页小计 | [6 empty] | 550282.5 | 103811.42 | 5693.42
【表10.2.2-16】
分部分项工程清单与计价表
单位（专业）工程名称：单项工程-房屋建筑与装饰 |  |  |  | 标段： |  |  |  | 第 12 页 共 12 页
序号 | 项目编码 | 项目名称 | 项目特征 | 计量单位 | 工程量 | 金额（元） |  |  |  |  | 备注
[6 empty] | 综合单价 | 合价 | 其中
[8 empty] | 人工费 | 机械费 | 暂估价
69 | 011405001001 | 金属面油漆 | 1.防护材料种类:防火涂料 2.耐火时长2.5h 3.部位详见施工图 | m2 | 1025.48 | 64.95 | 66604.93 | 29513.31
70 | 011405001002 | 金属面油漆 | 1.防护材料种类:防火涂料 2.耐火时长1 .5h 3.部位详见施工图 | m2 | 1459.64 | 42.43 | 61932.53 | 27178.5
71 | 011405001003 | 金属面油漆 | 1.防护材料种类:防火涂料 2.耐火时长1h 3.部位详见施工图 | m2 | 2283.09 | 31.17 | 71163.92 | 30913.04
72 | 011302001001 | 吊顶天棚 | 1.面层材料品种、规格:空腹PVC板 2.位置及做法详见施工图 | m2 | 24.16 | 47.64 | 1150.98 | 266.24
本页小计 | [6 empty] | 200852.36 | 87871.09
合 计 | [6 empty] | 2794756.38 | 397318.13 | 62977.29

## 表10.2.2-16 施工技术措施项目清单与计价表【房屋建
【表10.2.2-16】
施工技术措施项目清单与计价表
单位（专业）工程名称：单项工程-房屋建筑与装饰 |  |  | 标段： | [5 empty] | 第 1 页 共 2 页
序号 | 项目编码 | 项目名称 | 项目特征 | 计量单位 | 工程量 | 金额（元） |  |  |  |  | 备注
[6 empty] | 综合单价 | 合价 | 其中
[8 empty] | 人工费 | 机械费 | 暂估价
|  | [请输入分部名称] |  |  |  |  | 86301.56 | 40649.3 | 5235.64
1 | 011702001001 | 基础 | 1.基础类型:基础垫层模板 | m2 | 116.63 | 48.63 | 5671.72 | 3300.63 | 117.8
2 | 011702001002 | 基础 | 1.基础类型:独立基础 复合木模 | m2 | 274.3 | 44.17 | 12115.83 | 5754.81 | 222.18
3 | 011702001003 | 基础 | 1.基础类型:带形基础 有梁式 复合木模 | m2 | 48.98 | 45.76 | 2241.32 | 1095.19 | 62.2
4 | 011702002001 | 矩形柱 | 1.矩形柱 复合木模 | m2 | 63.66 | 54.36 | 3460.56 | 1811.13 | 115.86
5 | 011702003001 | 构造柱 | 1.构造柱模板 | m2 | 129.29 | 50.5 | 6529.15 | 2914.2 | 115.07
6 | 011702005001 | 基础梁 | 1.基础梁 复合木模 | m2 | 300.6 | 53.5 | 16082.1 | 7433.84 | 703.4
7 | 011702011002 | 直形墙 | 1.直形地下室外墙 复合木模 | m2 | 178.33 | 44.82 | 7992.75 | 4023.12 | 215.78
8 | 011702008001 | 圈梁 | 1.直形圈过梁 复合木模 | m2 | 141.4 | 54.58 | 7717.61 | 4639.33 | 93.32
9 | 011702025001 | 其他现浇构件 | 1.单独扶手压顶 复合模板 | m2 | 20.16 | 58.13 | 1171.9 | 722.74 | 5.44
10 | 011705001001 | 大型机械设备进出场及安拆 | 场外运输费用 履带式挖掘机1m3以内 | 台次 | 1 | 4176.97 | 4176.97 | 584 | 1812.51
11 | 011701001001 | 综合脚手架 | 1.综合脚手架 单层钢结构厂(库)房 檐高7m以内 实际檐高(m):10 | m2 | 2216.13 | 5.91 | 13097.33 | 6803.52 | 908.61
本页小计 | [6 empty] | 80257.24 | 39082.51 | 4372.17
【表10.2.2-16】
施工技术措施项目清单与计价表
单位（专业）工程名称：单项工程-房屋建筑与装饰 |  |  | 标段： | [5 empty] | 第 2 页 共 2 页
序号 | 项目编码 | 项目名称 | 项目特征 | 计量单位 | 工程量 | 金额（元） |  |  |  |  | 备注
[6 empty] | 综合单价 | 合价 | 其中
[8 empty] | 人工费 | 机械费 | 暂估价
12 | 011701002001 | 外脚手架 | 1.外墙脚手架（增加费用） 外墙脚手架 高度13m以内 | m2 | 696.35 | 8.68 | 6044.32 | 1566.79 | 863.47
本页小计 | [6 empty] | 6044.32 | 1566.79 | 863.47
合 计 | [6 empty] | 86301.56 | 40649.3 | 5235.64

## 表10.2.2-17 分部分项综合单价计算表【房屋建筑与装
【表10.2.2-17】
分部分项工程综合单价计算表
单位（专业）工程名称：单项工程-房屋建筑与装饰 |  |  |  | 标段： |  |  |  |  | 第 1 页 共 10 页
清单序号 | 项目编码 (定额编码) | 清单(定额) 项目名称 | 计量单位 | 数量 | 综合单价（元） | [5 empty] | 合计(元)
[5 empty] | 人工费 | 材料(设备)费 | 机械费 | 管理费 | 利润 | 小计
土石方工程
1 | 010101002001 | 挖一般土方 | m3 | 1422.42 | 1.75 |  | 3.48 | 0.76 | 0.36 | 6.35 | 9032
| 1-18 | 挖掘机挖一般土方 装车 三类土 | m3 | 1422.42 | 1.75 |  | 3.48 | 0.76 | 0.36 | 6.35 | 9032
2 | 010101002002 | 挖一般土方 | m3 | 2412.85 | 1.75 |  | 2.73 | 0.65 | 0.31 | 5.44 | 13126
| 1-15 | 挖掘机挖一般土方 不装车 三类土 | m3 | 2412.85 | 1.75 |  | 2.73 | 0.65 | 0.31 | 5.44 | 13126
3 | 010101002003 | 挖一般土方 | m3 | 124.31 | 2.01 |  | 3.14 | 0.75 | 0.36 | 6.26 | 778
| 1-15 换 | 挖掘机挖一般土方 不装车 三类土 含水率超过25% | m3 | 124.309 | 2.01 |  | 3.14 | 0.75 | 0.36 | 6.26 | 778
4 | 010103001001 | 回填方 | m3 | 2707.5 |  | 120 |  |  |  | 120 | 324900
| 补子目1 | 天然级配碎石回填 | m3 | 2707.496 |  | 120 |  |  |  | 120 | 324900
5 | 010103001002 | 回填方 | m3 | 2098.13 | 0.5 | 0.05 | 1.24 | 0.25 | 0.12 | 2.16 | 4532
| 1-82 | 填土机械碾压两遍 | m3 | 2098.13 | 0.5 | 0.05 | 1.24 | 0.25 | 0.12 | 2.16 | 4532
6 | 010103002001 | 余方弃置 | m3 | 1422.42 | 0.35 |  | 10.7 | 1.54 | 0.74 | 13.33 | 18961
| 1-39 换 | 自卸汽车运土方 运距1000m以内 实际运距(km):3 | m3 | 1422.424 | 0.35 |  | 10.7 | 1.54 | 0.74 | 13.33 | 18961
砌筑工程
7 | 010401004001 | 多孔砖墙 | m3 | 156.46 | 127.63 | 324.73 | 5.22 | 20.77 | 9.96 | 488.31 | 76401
| 4-41 换 | 非粘土烧结多孔砖 墙厚1砖 换为【水泥砂浆 M7.5】 | m3 | 156.458 | 127.63 | 324.73 | 5.22 | 20.77 | 9.96 | 488.31 | 76400
混凝土及钢筋混凝土工程
8 | 010501001001 | 垫层 | m3 | 61.57 | 44.21 | 396.31 | 0.67 | 7.02 | 3.37 | 451.58 | 27804
【表10.2.2-17】
分部分项工程综合单价计算表
单位（专业）工程名称：单项工程-房屋建筑与装饰 |  |  |  | 标段： |  |  |  |  | 第 2 页 共 10 页
清单序号 | 项目编码 (定额编码) | 清单(定额) 项目名称 | 计量单位 | 数量 | 综合单价（元） | [5 empty] | 合计(元)
[5 empty] | 人工费 | 材料(设备)费 | 机械费 | 管理费 | 利润 | 小计
| 5-1 换 | 现浇混凝土 垫层 换为【非泵送商品混凝土 C20】 | m3 | 61.571 | 44.21 | 396.3 | 0.67 | 7.02 | 3.37 | 451.57 | 27804
9 | 010501003001 | 独立基础 | m3 | 199.38 | 26 | 432.93 | 0.23 | 4.11 | 1.97 | 465.24 | 92760
| 5-3 | 现浇混凝土 基础混凝土 | m3 | 199.383 | 26 | 432.92 | 0.23 | 4.11 | 1.97 | 465.23 | 92759
10 | 010502001001 | 矩形柱 | m3 | 11.72 | 94.71 | 434.84 | 0.39 | 14.87 | 7.13 | 551.94 | 6469
| 5-6 | 现浇混凝土 矩形柱、异形柱、圆形柱 | m3 | 11.715 | 94.75 | 435.03 | 0.39 | 14.88 | 7.13 | 552.18 | 6469
11 | 010502002001 | 构造柱 | m3 | 14.5 | 152.74 | 421.93 | 0.59 | 23.98 | 11.49 | 610.73 | 8856
| 5-7 换 | 现浇混凝土 构造柱 换为【泵送商品混凝土 C25】 | m3 | 14.4994 | 152.75 | 421.95 | 0.59 | 23.98 | 11.49 | 610.76 | 8856
12 | 010503001001 | 基础梁 | m3 | 49.43 | 29.38 | 435.25 | 0.39 | 4.66 | 2.23 | 471.91 | 23327
| 5-8 | 现浇混凝土 基础梁 | m3 | 49.425 | 29.38 | 435.29 | 0.39 | 4.66 | 2.23 | 471.95 | 23326
13 | 010504001001 | 直形墙 | m3 | 29.35 | 42.49 | 431.57 | 0.39 | 6.71 | 3.22 | 484.38 | 14217
| 5-15 换 | 现浇混凝土 直形、弧形墙挡土墙、地下室外墙 换为【泵送商品混凝土C30】 | m3 | 29.35 | 42.49 | 431.57 | 0.39 | 6.71 | 3.22 | 484.38 | 14217
14 | 010503004001 | 圈梁 | m3 | 15.45 | 76.57 | 428.24 | 0.59 | 12.08 | 5.79 | 523.27 | 8085
| 5-10 换 | 现浇混凝土 圈梁、过梁、拱形梁 换为【泵送商品混凝土 C25】 | m3 | 15.4468 | 76.59 | 428.33 | 0.59 | 12.08 | 5.79 | 523.38 | 8085
15 | 010507005001 | 扶手、压顶 | m3 | 2.42 | 155.23 | 431.48 | 0.59 | 24.36 | 11.68 | 623.34 | 1508
| 5-27 换 | 现浇混凝土 扶手、压顶 换为【泵送商品混凝土 C25】 | m3 | 2.419 | 155.29 | 431.66 | 0.59 | 24.37 | 11.68 | 623.59 | 1508
16 | 010515001001 | 现浇构件钢筋 | t | 11.184 | 354.78 | 3971.03 | 51.1 | 64.74 | 31.03 | 4472.68 | 50022
【表10.2.2-17】
分部分项工程综合单价计算表
单位（专业）工程名称：单项工程-房屋建筑与装饰 |  |  |  | 标段： |  |  |  |  | 第 3 页 共 10 页
清单序号 | 项目编码 (定额编码) | 清单(定额) 项目名称 | 计量单位 | 数量 | 综合单价（元） | [5 empty] | 合计(元)
[5 empty] | 人工费 | 材料(设备)费 | 机械费 | 管理费 | 利润 | 小计
| 5-40 | 现浇构件带肋钢筋HRB400以内 直径25mm以内 | t | 11.184 | 354.78 | 3971.03 | 51.1 | 64.74 | 31.03 | 4472.68 | 50022
17 | 010515001002 | 现浇构件钢筋 | t | 13.75 | 516.38 | 3989.78 | 62.8 | 92.13 | 44.15 | 4705.24 | 64697
| 5-39 | 现浇构件带肋钢筋HRB400以内 直径18mm以内 | t | 13.7495 | 516.4 | 3989.93 | 62.8 | 92.13 | 44.15 | 4705.41 | 64697
18 | 010515001003 | 现浇构件钢筋 | t | 0.162 | 599.62 | 3939.51 | 22.59 | 97.62 | 46.79 | 4706.13 | 762
| 5-38 | 现浇构件带肋钢筋HRB400以内 直径10mm以内 | t | 0.162 | 599.62 | 3939.51 | 22.59 | 97.62 | 46.79 | 4706.13 | 762
19 | 010515001004 | 现浇构件钢筋 | t | 4.604 | 1192.97 | 3969.15 | 54.8 | 195.95 | 93.92 | 5506.79 | 25353
| 5-48 | 箍筋带肋钢筋HRB400以内 直径10mm以内 | t | 4.604 | 1192.97 | 3969.15 | 54.8 | 195.95 | 93.92 | 5506.79 | 25353
20 | 010515001005 | 现浇构件钢筋 | t | 0.731 | 1780.32 | 3931.08 | 54.17 | 287.68 | 137.88 | 6191.13 | 4526
| 5-53 | 砌体内加固钢筋 | t | 0.731 | 1780.32 | 3931.08 | 54.17 | 287.68 | 137.88 | 6191.13 | 4526
21 | Z010515011001 | 钢筋连接 | 个 | 112 | 3.88 | 0.11 | 0.98 | 0.78 | 0.38 | 6.13 | 687
| 5-73 | 电渣压力焊接 直径18mm以内 | 个 | 112 | 3.88 | 0.11 | 0.98 | 0.78 | 0.38 | 6.13 | 687
22 | Z010515011002 | 钢筋连接 | 个 | 160 | 4.38 | 4.27 | 0.48 | 0.77 | 0.37 | 10.27 | 1643
| 5-79 | 直螺纹钢筋接头(钢筋直径25mm以内) | 个 | 160 | 4.38 | 4.27 | 0.48 | 0.77 | 0.37 | 10.27 | 1643
楼地面工程
23 | 011101001001 | 水泥砂浆楼地面 | m2 | 2171.68 | 12.25 | 75.18 | 0.22 | 1.95 | 0.94 | 90.54 | 196624
| 4-83 换 | 塘渣垫层 夯实 换为【塘渣垫层】 | m3 | 651.504 |  | 35 |  |  |  | 35 | 22803
| 5-1 换 | 现浇混凝土 垫层 换为【非泵送商品混凝土C25】 | m3 | 325.752 | 44.21 | 406.4 | 0.67 | 7.02 | 3.37 | 461.67 | 150390
【表10.2.2-17】
分部分项工程综合单价计算表
单位（专业）工程名称：单项工程-房屋建筑与装饰 |  |  |  | 标段： |  |  |  |  | 第 4 页 共 10 页
清单序号 | 项目编码 (定额编码) | 清单(定额) 项目名称 | 计量单位 | 数量 | 综合单价（元） | [5 empty] | 合计(元)
[5 empty] | 人工费 | 材料(设备)费 | 机械费 | 管理费 | 利润 | 小计
| 11-7 换 | 混凝土面上干混砂浆 随捣随抹 换为【水泥砂浆 1:2】 | m2 | 2171.68 | 3.54 | 1.7 | 0.06 | 0.56 | 0.27 | 6.13 | 13312
| 11-153 | 面层割缝 | m | 685.83 | 2.02 | 0.12 | 0.18 | 0.35 | 0.17 | 2.84 | 1948
| 9-113 | 嵌填缝 油浸木丝板 缝断面(mm2)25×150 | m | 685.83 | 4.56 | 6.28 |  | 0.71 | 0.34 | 11.89 | 8155
墙、柱面装饰与隔断、幕墙工程
24 | 010903003001 | 墙面砂浆防水（防潮） | m2 | 1017.3 | 6.14 | 5.5 | 0.09 | 0.97 | 0.47 | 13.17 | 13398
| 9-45 换 | 聚合物水泥防水砂浆 厚度5mm 换为【水泥砂浆 1:3】 | m2 | 1017.2986 | 6.14 | 5.5 | 0.09 | 0.97 | 0.47 | 13.17 | 13398
25 | 011201001001 | 墙面一般抹灰 | m2 | 712.18 | 25.03 | 8.58 | 0.74 | 4.02 | 1.93 | 40.3 | 28701
| 12-2 换 | 墙面一般抹灰 外墙14+6mm 实际厚度(mm):23 换为【水泥砂浆 1:3】 | m2 | 712.184 | 25.03 | 8.58 | 0.74 | 4.02 | 1.93 | 40.3 | 28701
26 | Z011201007001 | 装饰线条抹灰增加费 | m | 107.28 | 9.45 | 0.88 | 0.07 | 1.48 | 0.71 | 12.59 | 1351
| 12-36 换 | 装饰线条抹灰增加费(宽度200以内)三道以内 换为【水泥砂浆 1:2.5】 | m | 107.28 | 9.45 | 0.88 | 0.07 | 1.48 | 0.71 | 12.59 | 1351
27 | 011407001001 | 墙面喷刷涂料 | m2 | 712.18 |  | 35 |  |  |  | 35 | 24926
| 补子目3 | 外墙丙烯酸涂料(含腻子两道) | m2 | 712.184 |  | 35 |  |  |  | 35 | 24926
28 | 011201004001 | 立面砂浆找平层 | m2 | 305.12 | 11.96 | 5.02 | 0.44 | 1.93 | 0.93 | 20.28 | 6188
| 12-16 换 | 打底找平 厚15 换为【水泥砂浆 1:3】 | m2 | 305.115 | 11.96 | 5.02 | 0.44 | 1.93 | 0.93 | 20.28 | 6188
29 | 011204003001 | 块料墙面 | m2 | 305.12 | 57.2 | 53.49 | 0.14 | 8.94 | 4.28 | 124.05 | 37850
【表10.2.2-17】
分部分项工程综合单价计算表
单位（专业）工程名称：单项工程-房屋建筑与装饰 |  |  |  | 标段： |  |  |  |  | 第 5 页 共 10 页
清单序号 | 项目编码 (定额编码) | 清单(定额) 项目名称 | 计量单位 | 数量 | 综合单价（元） | [5 empty] | 合计(元)
[5 empty] | 人工费 | 材料(设备)费 | 机械费 | 管理费 | 利润 | 小计
| 12-47 换 | 墙面瓷砖(干混砂浆) 周长650mm以内 换为【灰色条形砖】 | m2 | 305.115 | 57.2 | 53.49 | 0.14 | 8.94 | 4.28 | 124.05 | 37850
30 | 011201001002 | 墙面一般抹灰 | m2 | 593.57 | 17.28 | 5.12 | 0.45 | 2.76 | 1.33 | 26.94 | 15991
| 12-1 换 | 墙面一般抹灰 内墙14+6mm 实际厚度(mm):14 换为【水泥砂浆 1:3】 | m2 | 593.5676 | 17.28 | 5.12 | 0.45 | 2.76 | 1.33 | 26.94 | 15991
31 | 011407001002 | 墙面喷刷涂料 | m2 | 593.57 | 15.95 | 10.08 |  | 2.48 | 1.19 | 29.7 | 17629
| 14-141 | 批刮腻子(满刮两遍)抹灰面 | m2 | 593.568 | 9.76 | 2.7 |  | 1.52 | 0.73 | 14.71 | 8731
| 14-130 换 | 涂料墙、柱、天棚面二遍 换为【无机涂料】 | m2 | 593.568 | 6.19 | 7.38 |  | 0.96 | 0.46 | 14.99 | 8898
门窗工程
32 | 010802001001 | 金属（塑钢）门 | m2 | 4.2 |  | 553.72 |  |  |  | 553.72 | 2326
| 补子目5 | 钢制防盗门 | m2 | 4.2 |  | 553.72 |  |  |  | 553.72 | 2326
33 | 010803001001 | 金属卷帘（闸）门 | m2 | 54.18 |  | 239 |  |  |  | 239 | 12949
| 补子目5 | 成品卷帘门 | m2 | 54.18 |  | 239 |  |  |  | 239 | 12949
34 | 010807001001 | 金属（塑钢、断桥）窗 | m2 | 111 |  | 340 |  |  |  | 340 | 37740
| 补子目5 | 固定窗 80系列铝合金窗框，5+9A+5普通中空玻璃 | m2 | 111 |  | 340 |  |  |  | 340 | 37740
35 | 010807001002 | 金属（塑钢、断桥）窗 | m2 | 105.84 |  | 390 |  |  |  | 390 | 41278
| 补子目5 | 推拉窗 80系列铝合金窗框，5+9A+5普通中空玻璃 | m2 | 105.84 |  | 390 |  |  |  | 390 | 41278
附属
36 | 010507001001 | 散水、坡道 | m2 | 70.2 | 53.76 | 12.3 | 0.76 | 8.5 | 4.08 | 79.4 | 5574
【表10.2.2-17】
分部分项工程综合单价计算表
单位（专业）工程名称：单项工程-房屋建筑与装饰 |  |  |  | 标段： |  |  |  |  | 第 6 页 共 10 页
清单序号 | 项目编码 (定额编码) | 清单(定额) 项目名称 | 计量单位 | 数量 | 综合单价（元） | [5 empty] | 合计(元)
[5 empty] | 人工费 | 材料(设备)费 | 机械费 | 管理费 | 利润 | 小计
| 11-12 换 | 干混砂浆礓磋面层 换为【水泥砂浆 1:2】 | m2 | 70.2 | 53.76 | 12.3 | 0.76 | 8.5 | 4.08 | 79.4 | 5574
37 | 010501001002 | 垫层 | m3 | 18.3 | 53.72 | 114.07 | 1.08 | 8.59 | 4.11 | 181.57 | 3323
| 4-87 换 | 碎石垫层 干铺 换为【碎石垫层】 | m3 | 18.2954 | 53.73 | 114.1 | 1.08 | 8.59 | 4.11 | 181.61 | 3323
38 | 010501001003 | 垫层 | m3 | 6.79 | 44.24 | 380.41 | 0.67 | 7.02 | 3.37 | 435.71 | 2958
| 5-1 换 | 现浇混凝土 垫层 换为【非泵送商品混凝土C10】 | m3 | 6.7948 | 44.21 | 380.14 | 0.67 | 7.02 | 3.37 | 435.41 | 2959
39 | 010501001004 | 垫层 | m3 | 10.53 | 44.21 | 406.4 | 0.67 | 7.02 | 3.37 | 461.67 | 4861
| 5-1 换 | 现浇混凝土 垫层 换为【非泵送商品混凝土 C25】 | m3 | 10.53 | 44.21 | 406.4 | 0.67 | 7.02 | 3.37 | 461.67 | 4861
40 | 010507001002 | 散水、坡道 | m2 | 97.07 | 13.01 | 7.6 | 0.56 | 2.12 | 1.02 | 24.31 | 2360
| 11-8 换 | 干混砂浆 楼地面 混凝土或硬基层上20mm厚 换为【水泥砂浆 1:2】 | m2 | 97.068 | 13.01 | 7.6 | 0.56 | 2.12 | 1.02 | 24.31 | 2360
41 | 010904004001 | 楼（地）面变形缝 | m | 161.78 | 4.32 | 2.24 |  | 0.68 | 0.32 | 7.56 | 1223
| 9-117 | 嵌填缝 建筑油膏 缝断面(mm2)30×20 | m | 161.78 | 4.32 | 2.24 |  | 0.68 | 0.32 | 7.56 | 1223
钢结构
42 | 010516001001 | 螺栓 | t | 1.39 | 1236.33 | 5695.34 | 373.55 | 262.08 | 125.61 | 7692.91 | 10693
| 5-94 | 预埋螺栓 | t | 1.39 | 1236.33 | 5695.34 | 373.55 | 262.08 | 125.61 | 7692.91 | 10693
43 | 010501006001 | 设备基础 | m3 | 0.31 | 140.42 | 506.03 | 2.77 | 22.32 | 10.7 | 682.24 | 211
| 5-5 换 | 现浇混凝土 设备基础二次灌浆 换为【非泵送商品混凝土 C40】 | m3 | 0.31 | 140.42 | 506.03 | 2.77 | 22.32 | 10.7 | 682.24 | 211
【表10.2.2-17】
分部分项工程综合单价计算表
单位（专业）工程名称：单项工程-房屋建筑与装饰 |  |  |  | 标段： |  |  |  |  | 第 7 页 共 10 页
清单序号 | 项目编码 (定额编码) | 清单(定额) 项目名称 | 计量单位 | 数量 | 综合单价（元） | [5 empty] | 合计(元)
[5 empty] | 人工费 | 材料(设备)费 | 机械费 | 管理费 | 利润 | 小计
44 | 010501003002 | 独立基础 | m3 | 3.09 | 26 | 422.82 | 0.23 | 4.11 | 1.97 | 455.13 | 1406
| 5-3 换 | 现浇混凝土 基础混凝土 换为【泵送商品混凝土 C25】 | m3 | 3.09 | 26 | 422.82 | 0.23 | 4.11 | 1.97 | 455.13 | 1406
45 | 010603001001 | 实腹钢柱 | t | 40.92 | 312.98 | 5378.43 | 144.27 | 70.81 | 33.94 | 5940.43 | 243082
| 6-18 | 厂(库)房钢结构 钢柱 质量3t以内 | t | 40.92 | 312.98 | 5378.43 | 144.27 | 70.81 | 33.94 | 5940.43 | 243082
46 | 010604001001 | 钢梁 | t | 26.8 | 216.89 | 5393.59 | 233.53 | 69.9 | 33.5 | 5947.41 | 159391
| 6-22 | 厂(库)房钢结构 钢梁 质量1.5t以内 | t | 26.8 | 216.89 | 5393.59 | 233.53 | 69.9 | 33.5 | 5947.41 | 159391
47 | 010604001002 | 钢梁 | t | 0.52 | 216.89 | 5502.59 | 233.53 | 69.9 | 33.5 | 6056.41 | 3149
| 6-22 | 厂(库)房钢结构 钢梁 质量1.5t以内 | t | 0.52 | 216.89 | 5502.59 | 233.53 | 69.9 | 33.5 | 6056.41 | 3149
48 | 010606002001 | 钢檩条 | t | 19.22 | 342.22 | 5516.72 | 192.68 | 82.39 | 39.49 | 6173.5 | 118655
| 6-33 | 厂(库)房钢结构 钢支撑等其他构件 | t | 19.22 | 342.22 | 5516.72 | 192.68 | 82.39 | 39.49 | 6173.5 | 118655
49 | 010606001001 | 钢支撑、钢拉条 | t | 1.59 | 342.22 | 5518.72 | 192.68 | 82.39 | 39.49 | 6175.5 | 9819
| 6-33 | 厂(库)房钢结构 钢支撑等其他构件 | t | 1.59 | 342.22 | 5518.72 | 192.68 | 82.39 | 39.49 | 6175.5 | 9819
50 | 010606005001 | 钢墙架 | t | 14.32 | 426.55 | 5523.97 | 177.35 | 93.08 | 44.61 | 6265.56 | 89723
| 6-34 | 厂(库)房钢结构 钢墙架(挡风架) | t | 14.32 | 426.55 | 5523.97 | 177.35 | 93.08 | 44.61 | 6265.56 | 89723
51 | 010606001002 | 钢支撑、钢拉条 | t | 7.3 | 342.22 | 5516.72 | 192.68 | 82.39 | 39.49 | 6173.5 | 45067
| 6-33 | 厂(库)房钢结构 钢支撑等其他构件 | t | 7.3 | 342.22 | 5516.72 | 192.68 | 82.39 | 39.49 | 6173.5 | 45067
52 | 010606001003 | 钢支撑、钢拉条 | t | 1.7 | 342.22 | 5352.72 | 192.68 | 82.39 | 39.49 | 6009.5 | 10216
【表10.2.2-17】
分部分项工程综合单价计算表
单位（专业）工程名称：单项工程-房屋建筑与装饰 |  |  |  | 标段： |  |  |  |  | 第 8 页 共 10 页
清单序号 | 项目编码 (定额编码) | 清单(定额) 项目名称 | 计量单位 | 数量 | 综合单价（元） | [5 empty] | 合计(元)
[5 empty] | 人工费 | 材料(设备)费 | 机械费 | 管理费 | 利润 | 小计
| 6-33 | 厂(库)房钢结构 钢支撑等其他构件 | t | 1.7 | 342.22 | 5352.72 | 192.68 | 82.39 | 39.49 | 6009.5 | 10216
53 | 010606001004 | 钢支撑、钢拉条 | t | 5.84 | 342.22 | 5385.72 | 192.68 | 82.39 | 39.49 | 6042.5 | 35288
| 6-33 | 厂(库)房钢结构 钢支撑等其他构件 | t | 5.84 | 342.22 | 5385.72 | 192.68 | 82.39 | 39.49 | 6042.5 | 35288
54 | 010606001005 | 钢支撑、钢拉条 | t | 0.071 | 343.18 | 6406.72 | 193.22 | 82.62 | 39.6 | 7065.34 | 502
| 6-33 | 厂(库)房钢结构 钢支撑等其他构件 | t | 0.0712 | 342.22 | 6388.72 | 192.68 | 82.39 | 39.49 | 7045.5 | 502
55 | 010606001006 | 钢支撑、钢拉条 | t | 1.33 | 342.22 | 5526.72 | 192.68 | 82.39 | 39.49 | 6183.5 | 8224
| 6-33 | 厂(库)房钢结构 钢支撑等其他构件 | t | 1.33 | 342.22 | 5526.72 | 192.68 | 82.39 | 39.49 | 6183.5 | 8224
56 | 010606005002 | 钢墙架 | t | 0.707 | 426.49 | 5349.21 | 177.32 | 93.07 | 44.6 | 6090.69 | 4306
| 6-34 | 厂(库)房钢结构 钢墙架(挡风架) | t | 0.7069 | 426.55 | 5349.97 | 177.35 | 93.08 | 44.61 | 6091.56 | 4306
57 | 010606005003 | 钢墙架 | t | 0.229 | 426.55 | 5633.97 | 177.35 | 93.08 | 44.61 | 6375.56 | 1460
| 6-34 | 厂(库)房钢结构 钢墙架(挡风架) | t | 0.229 | 426.55 | 5633.97 | 177.35 | 93.08 | 44.61 | 6375.56 | 1460
58 | 010606005004 | 钢墙架 | t | 0.8 | 426.55 | 5615.97 | 177.35 | 93.08 | 44.61 | 6357.56 | 5086
| 6-34 | 厂(库)房钢结构 钢墙架(挡风架) | t | 0.8 | 426.55 | 5615.97 | 177.35 | 93.08 | 44.61 | 6357.56 | 5086
59 | 010606008001 | 钢梯 | t | 0.76 | 1063.78 | 5522.91 | 185 | 194.2 | 93.08 | 7058.97 | 5365
| 6-32 | 厂(库)房钢结构 钢楼梯爬式 | t | 0.76 | 1063.78 | 5522.91 | 185 | 194.2 | 93.08 | 7058.97 | 5365
60 | 010902007001 | 屋面天沟、檐沟 | m2 | 116.2 | 10.15 | 410.13 |  | 1.59 | 0.76 | 422.63 | 49110
| 9-107 换 | 屋面排水 不锈钢板檐沟 换为【不锈钢板304δ3.0】 | m2 | 116.2 | 10.15 | 410.13 |  | 1.59 | 0.76 | 422.63 | 49110
【表10.2.2-17】
分部分项工程综合单价计算表
单位（专业）工程名称：单项工程-房屋建筑与装饰 |  |  |  | 标段： |  |  |  |  | 第 9 页 共 10 页
清单序号 | 项目编码 (定额编码) | 清单(定额) 项目名称 | 计量单位 | 数量 | 综合单价（元） | [5 empty] | 合计(元)
[5 empty] | 人工费 | 材料(设备)费 | 机械费 | 管理费 | 利润 | 小计
61 | Z010606014001 | 高强螺栓 | 套 | 820 | 0.59 | 7.96 | 0.05 | 0.1 | 0.05 | 8.75 | 7175
| 6-50 换 | 钢结构安装配件 高强螺栓 换为【高强螺栓M20】 | 套 | 820 | 0.59 | 7.96 | 0.05 | 0.1 | 0.05 | 8.75 | 7175
62 | 010902001001 | 屋面卷材防水 | m2 | 2129.01 | 2.67 | 31.37 |  | 0.42 | 0.2 | 34.66 | 73791
| 9-51 换 | 改性沥青自粘卷材自粘法 一层 平面 换为【自粘聚合物改性沥青防水卷材1.5mm Ⅰ型 N类】 | m2 | 2129.01 | 2.67 | 31.37 |  | 0.42 | 0.2 | 34.66 | 73791
63 | 011001001001 | 保温隔热屋面 | m2 | 2129.01 | 4.32 | 52.83 | 0.03 | 0.68 | 0.33 | 58.19 | 123887
| 10-36 | 屋面保温隔热 粘贴岩棉板 厚度100mm以内 | m2 | 2129.01 | 4.32 | 52.83 | 0.03 | 0.68 | 0.33 | 58.19 | 123887
64 | 010901002001 | 型材屋面 | m2 | 2153.17 | 16.47 | 39.3 | 1.08 | 2.73 | 1.31 | 60.89 | 131107
| 6-57 换 | 屋面板压型钢板 换为【压型钢板0.5(yx41-250-750)】 | m2 | 2153.17 | 16.47 | 39.3 | 1.08 | 2.73 | 1.31 | 60.89 | 131107
65 | 010901002002 | 型材屋面 | m2 | 2129.01 | 16.47 | 52.48 | 1.08 | 2.73 | 1.31 | 74.07 | 157696
| 6-57 换 | 屋面板压型钢板 换为【压型彩钢板(平面展开)0.75】 | m2 | 2129.01 | 16.47 | 52.48 | 1.08 | 2.73 | 1.31 | 74.07 | 157696
66 | 010605002001 | 钢板墙板 | m2 | 930.37 | 18.83 | 38.02 | 1.08 | 3.09 | 1.48 | 62.5 | 58148
| 6-61 换 | 墙面板压型钢板 换为【HV840(0.426)灰白色彩钢墙面板】 | m2 | 930.37 | 18.83 | 38.02 | 1.08 | 3.09 | 1.48 | 62.5 | 58148
67 | 010902007002 | 屋面天沟、檐沟 | m2 | 77.4 | 8.49 | 23.04 |  | 1.33 | 0.64 | 33.5 | 2593
| 9-108 | 屋面排水 镀锌钢板泛水 | m2 | 77.4 | 8.49 | 23.04 |  | 1.33 | 0.64 | 33.5 | 2593
68 | 010902007003 | 屋面天沟、檐沟 | m2 | 22.28 | 10.15 | 124.87 |  | 1.59 | 0.76 | 137.37 | 3061
【表10.2.2-17】
分部分项工程综合单价计算表
单位（专业）工程名称：单项工程-房屋建筑与装饰 |  |  |  | 标段： |  |  |  |  | 第 10 页 共 10 页
清单序号 | 项目编码 (定额编码) | 清单(定额) 项目名称 | 计量单位 | 数量 | 综合单价（元） | [5 empty] | 合计(元)
[5 empty] | 人工费 | 材料(设备)费 | 机械费 | 管理费 | 利润 | 小计
| 9-107 换 | 屋面排水 不锈钢板泛水 换为【不锈钢板304δ0.5】 | m2 | 22.28 | 10.15 | 124.87 |  | 1.59 | 0.76 | 137.37 | 3061
69 | 011405001001 | 金属面油漆 | m2 | 1025.48 | 28.78 | 29.53 |  | 4.49 | 2.15 | 64.95 | 66605
| 14-119 换 | 金属面防火涂料耐火极限1h 实际耐火时长(h):2.5 | m2 | 1025.477 | 28.78 | 29.53 |  | 4.49 | 2.15 | 64.95 | 66605
70 | 011405001002 | 金属面油漆 | m2 | 1459.64 | 18.62 | 19.52 |  | 2.9 | 1.39 | 42.43 | 61933
| 14-119 换 | 金属面防火涂料耐火极限1h 实际耐火时长(h):1.5 | m2 | 1459.64 | 18.62 | 19.52 |  | 2.9 | 1.39 | 42.43 | 61933
71 | 011405001003 | 金属面油漆 | m2 | 2283.09 | 13.54 | 14.51 |  | 2.11 | 1.01 | 31.17 | 71164
| 14-119 | 金属面防火涂料耐火极限1h | m2 | 2283.09 | 13.54 | 14.51 |  | 2.11 | 1.01 | 31.17 | 71164
72 | 011302001001 | 吊顶天棚 | m2 | 24.16 | 11.02 | 34.08 |  | 1.72 | 0.82 | 47.64 | 1151
| 13-42 | 天棚面层 空腹PVC板 | m2 | 24.16 | 11.02 | 34.08 |  | 1.72 | 0.82 | 47.64 | 1151
合 计： | [10 empty] | 2794756

## 表10.2.2-17 施工技术措施项目综合单价计算表【房屋
【表10.2.2-17】
施工技术措施项目综合单价计算表
单位（专业）工程名称：单项工程-房屋建筑与装饰 |  |  | 标段： | [5 empty] | 第 1 页 共 2 页
清单序号 | 项目编码 (定额编码) | 清单(定额) 项目名称 | 计量单位 | 数量 | 综合单价（元） | [5 empty] | 合计(元)
[5 empty] | 人工费 | 材料(设备)费 | 机械费 | 管理费 | 利润 | 小计
[请输入分部名称]
1 | 011702001001 | 基础 | m2 | 116.63 | 28.3 | 12.55 | 1.01 | 4.58 | 2.19 | 48.63 | 5672
| 5-97 | 基础垫层模板 | m2 | 116.63 | 28.3 | 12.55 | 1.01 | 4.58 | 2.19 | 48.63 | 5672
2 | 011702001002 | 基础 | m2 | 274.3 | 20.98 | 17.36 | 0.81 | 3.39 | 1.63 | 44.17 | 12116
| 5-103 | 独立基础 复合木模 | m2 | 274.303 | 20.98 | 17.36 | 0.81 | 3.39 | 1.63 | 44.17 | 12116
3 | 011702001003 | 基础 | m2 | 48.98 | 22.36 | 16.7 | 1.27 | 3.67 | 1.76 | 45.76 | 2241
| 5-101 | 带形基础 有梁式 复合木模 | m2 | 48.984 | 22.36 | 16.7 | 1.27 | 3.67 | 1.76 | 45.76 | 2242
4 | 011702002001 | 矩形柱 | m2 | 63.66 | 28.45 | 17.14 | 1.82 | 4.7 | 2.25 | 54.36 | 3461
| 5-119 | 矩形柱 复合木模 | m2 | 63.662 | 28.45 | 17.14 | 1.82 | 4.7 | 2.25 | 54.36 | 3461
5 | 011702003001 | 构造柱 | m2 | 129.29 | 22.54 | 21.68 | 0.89 | 3.64 | 1.75 | 50.5 | 6529
| 5-123 | 构造柱模板 | m2 | 129.29 | 22.54 | 21.68 | 0.89 | 3.64 | 1.75 | 50.5 | 6529
6 | 011702005001 | 基础梁 | m2 | 300.6 | 24.73 | 20.23 | 2.34 | 4.19 | 2.01 | 53.5 | 16082
| 5-127 | 基础梁 复合木模 | m2 | 300.603 | 24.73 | 20.23 | 2.34 | 4.19 | 2.01 | 53.5 | 16082
7 | 011702011002 | 直形墙 | m2 | 178.33 | 22.56 | 15.59 | 1.21 | 3.69 | 1.77 | 44.82 | 7993
| 5-157 | 直形地下室外墙 复合木模 | m2 | 178.331 | 22.56 | 15.59 | 1.21 | 3.69 | 1.77 | 44.82 | 7993
8 | 011702008001 | 圈梁 | m2 | 141.4 | 32.81 | 13.38 | 0.66 | 5.22 | 2.51 | 54.58 | 7718
| 5-140 | 直形圈过梁 复合木模 | m2 | 141.24 | 32.85 | 13.4 | 0.66 | 5.23 | 2.51 | 54.65 | 7719
9 | 011702025001 | 其他现浇构件 | m2 | 20.16 | 35.85 | 13.67 | 0.27 | 5.64 | 2.7 | 58.13 | 1172
| 5-179 | 单独扶手压顶 复合模板 | m2 | 20.16 | 35.85 | 13.67 | 0.27 | 5.64 | 2.7 | 58.13 | 1172
10 | 011705001001 | 大型机械设备进出场及安拆 | 台次 | 1 | 584 | 1263.33 | 1812.51 | 349.58 | 167.55 | 4176.97 | 4177
| 3001 | 场外运输费用 履带式挖掘机1m3以内 | 台次 | 1 | 584 | 1263.33 | 1812.51 | 349.58 | 167.55 | 4176.97 | 4177
【表10.2.2-17】
施工技术措施项目综合单价计算表
单位（专业）工程名称：单项工程-房屋建筑与装饰 |  |  | 标段： | [5 empty] | 第 2 页 共 2 页
清单序号 | 项目编码 (定额编码) | 清单(定额) 项目名称 | 计量单位 | 数量 | 综合单价（元） | [5 empty] | 合计(元)
[5 empty] | 人工费 | 材料(设备)费 | 机械费 | 管理费 | 利润 | 小计
11 | 011701001001 | 综合脚手架 | m2 | 2216.13 | 3.07 | 1.63 | 0.41 | 0.54 | 0.26 | 5.91 | 13097
| 18-18 换 | 综合脚手架 单层钢结构厂(库)房 檐高7m以内 实际檐高(m):10 | m2 | 2216.13 | 3.07 | 1.63 | 0.41 | 0.54 | 0.26 | 5.91 | 13097
12 | 011701002001 | 外脚手架 | m2 | 696.35 | 2.25 | 4.42 | 1.24 | 0.52 | 0.25 | 8.68 | 6044
| 18-35 换 | 外墙脚手架（增加费用） 外墙脚手架 高度13m以内 | m2 | 696.348 | 2.25 | 4.42 | 1.24 | 0.52 | 0.25 | 8.68 | 6044
合 计： | [10 empty] | 86302

## 表10.2.2-18 分部分项综合单价工料机分析表【房屋建
【表10.2.2-18】
分部分项综合单价工料机分析表
工程名称：单项工程-房屋建筑与装饰 | [5 empty] | 第 1 页 共 72 页
项目编号 | 010101002001 |  | 项目名称 |  | 挖一般土方 |  | 计量单位 | m3
清单综合单价组成明细
序号 | 名称及规格 |  | 单位 | 数量 | 单价 （元） | 其 中 | 合价 （元） | 其 中
[6 empty] | 暂估单价(元) |  | 暂估合价(元)
1 | 人工 | 一类人工 | 工日 | 0.013 | 135 |  | 1.76
| 人工费小计 | [5 empty] | 1.76
2 | 材料
材料（工程设备）费小计
3 | 机械 | 履带式推土机90kW | 台班 | 0.0003 | 894.83 |  | 0.27
|  | 履带式单斗液压挖掘机1m3 | 台班 | 0.0029 | 1106.33 |  | 3.21
| 机械费小计 | [5 empty] | 3.48
4 | 工料机费用合计(1+2+3) | [5 empty] | 5.23
5 | 管理费 （计费基数×费率） | [5 empty] | 0.76
6 | 利润 （计费基数×费率） | [5 empty] | 0.36
7 | 综合单价(4+5+6) | [5 empty] | 6.35
【表10.2.2-18】
分部分项综合单价工料机分析表
工程名称：单项工程-房屋建筑与装饰 | [5 empty] | 第 2 页 共 72 页
项目编号 | 010101002002 |  | 项目名称 |  | 挖一般土方 |  | 计量单位 | m3
清单综合单价组成明细
序号 | 名称及规格 |  | 单位 | 数量 | 单价 （元） | 其 中 | 合价 （元） | 其 中
[6 empty] | 暂估单价(元) |  | 暂估合价(元)
1 | 人工 | 一类人工 | 工日 | 0.013 | 135 |  | 1.76
| 人工费小计 | [5 empty] | 1.76
2 | 材料
材料（工程设备）费小计
3 | 机械 | 履带式推土机90kW | 台班 | 0.0002 | 894.83 |  | 0.18
|  | 履带式单斗液压挖掘机1m3 | 台班 | 0.0023 | 1106.33 |  | 2.54
| 机械费小计 | [5 empty] | 2.72
4 | 工料机费用合计(1+2+3) | [5 empty] | 4.48
5 | 管理费 （计费基数×费率） | [5 empty] | 0.65
6 | 利润 （计费基数×费率） | [5 empty] | 0.31
7 | 综合单价(4+5+6) | [5 empty] | 5.44
【表10.2.2-18】
分部分项综合单价工料机分析表
工程名称：单项工程-房屋建筑与装饰 | [5 empty] | 第 3 页 共 72 页
项目编号 | 010101002003 |  | 项目名称 |  | 挖一般土方 |  | 计量单位 | m3
清单综合单价组成明细
序号 | 名称及规格 |  | 单位 | 数量 | 单价 （元） | 其 中 | 合价 （元） | 其 中
[6 empty] | 暂估单价(元) |  | 暂估合价(元)
1 | 人工 | 一类人工 | 工日 | 0.0149 | 135 |  | 2.01
| 人工费小计 | [5 empty] | 2.01
2 | 材料
材料（工程设备）费小计
3 | 机械 | 履带式推土机90kW | 台班 | 0.0003 | 894.83 |  | 0.27
|  | 履带式单斗液压挖掘机1m3 | 台班 | 0.0026 | 1106.33 |  | 2.88
| 机械费小计 | [5 empty] | 3.14
4 | 工料机费用合计(1+2+3) | [5 empty] | 5.15
5 | 管理费 （计费基数×费率） | [5 empty] | 0.75
6 | 利润 （计费基数×费率） | [5 empty] | 0.36
7 | 综合单价(4+5+6) | [5 empty] | 6.26
【表10.2.2-18】
分部分项综合单价工料机分析表
工程名称：单项工程-房屋建筑与装饰 | [5 empty] | 第 4 页 共 72 页
项目编号 | 010103001001 |  | 项目名称 |  | 回填方 |  | 计量单位 | m3
清单综合单价组成明细
序号 | 名称及规格 |  | 单位 | 数量 | 单价 （元） | 其 中 | 合价 （元） | 其 中
[6 empty] | 暂估单价(元) |  | 暂估合价(元)
1 | 人工
人工费小计
2 | 材料 | 天然级配碎石回填 | m3 | 1 | 120 |  | 120
| 材料（工程设备）费小计 | [5 empty] | 120
3 | 机械
机械费小计
4 | 工料机费用合计(1+2+3) | [5 empty] | 120
5 | 管理费 （计费基数×费率）
6 | 利润 （计费基数×费率）
7 | 综合单价(4+5+6) | [5 empty] | 120
【表10.2.2-18】
分部分项综合单价工料机分析表
工程名称：单项工程-房屋建筑与装饰 | [5 empty] | 第 5 页 共 72 页
项目编号 | 010103001002 |  | 项目名称 |  | 回填方 |  | 计量单位 | m3
清单综合单价组成明细
序号 | 名称及规格 |  | 单位 | 数量 | 单价 （元） | 其 中 | 合价 （元） | 其 中
[6 empty] | 暂估单价(元) |  | 暂估合价(元)
1 | 人工 | 一类人工 | 工日 | 0.0037 | 135 |  | 0.5
| 人工费小计 | [5 empty] | 0.5
2 | 材料 | 水 | m3 | 0.0155 | 3.35 |  | 0.05
| 材料（工程设备）费小计 | [5 empty] | 0.05
3 | 机械 | 履带式推土机75kW | 台班 | 0.0002 | 794.28 |  | 0.16
|  | 钢轮内燃压路机15t | 台班 | 0.0016 | 669.06 |  | 1.07
|  | 洒水车4000L | 台班 | 0.0002 | 536.6 |  | 0.11
| 机械费小计 | [5 empty] | 1.34
4 | 工料机费用合计(1+2+3) | [5 empty] | 1.79
5 | 管理费 （计费基数×费率） | [5 empty] | 0.25
6 | 利润 （计费基数×费率） | [5 empty] | 0.12
7 | 综合单价(4+5+6) | [5 empty] | 2.16
【表10.2.2-18】
分部分项综合单价工料机分析表
工程名称：单项工程-房屋建筑与装饰 | [5 empty] | 第 6 页 共 72 页
项目编号 | 010103002001 |  | 项目名称 |  | 余方弃置 |  | 计量单位 | m3
清单综合单价组成明细
序号 | 名称及规格 |  | 单位 | 数量 | 单价 （元） | 其 中 | 合价 （元） | 其 中
[6 empty] | 暂估单价(元) |  | 暂估合价(元)
1 | 人工 | 一类人工 | 工日 | 0.0026 | 135 |  | 0.35
| 人工费小计 | [5 empty] | 0.35
2 | 材料
材料（工程设备）费小计
3 | 机械 | 自卸汽车15t | 台班 | 0.0111 | 965.26 |  | 10.71
| 机械费小计 | [5 empty] | 10.71
4 | 工料机费用合计(1+2+3) | [5 empty] | 11.05
5 | 管理费 （计费基数×费率） | [5 empty] | 1.54
6 | 利润 （计费基数×费率） | [5 empty] | 0.74
7 | 综合单价(4+5+6) | [5 empty] | 13.33
【表10.2.2-18】
分部分项综合单价工料机分析表
工程名称：单项工程-房屋建筑与装饰 | [5 empty] | 第 7 页 共 72 页
项目编号 | 010401004001 |  | 项目名称 |  | 多孔砖墙 |  | 计量单位 | m3
清单综合单价组成明细
序号 | 名称及规格 |  | 单位 | 数量 | 单价 （元） | 其 中 | 合价 （元） | 其 中
[6 empty] | 暂估单价(元) |  | 暂估合价(元)
1 | 人工 | 二类人工 | 工日 | 0.8742 | 146 |  | 127.63
| 人工费小计 | [5 empty] | 127.63
2 | 材料 | 水 | m3 | 0.166699275214112 | 3.35 |  | 0.56
|  | 普通硅酸盐水泥P·O 42.5综合 | kg | 41.579468490349 | 0.482 |  | 20.04
|  | 黄砂净砂 | t | 0.286331339831267 | 112 |  | 32.07
|  | 非粘土烧结页岩多孔砖240×115×90 | 千块 | 0.337 | 806 |  | 271.62
|  | 其他材料费 | 元 | 0.43 | 1.02 |  | 0.44
| 材料（工程设备）费小计 | [5 empty] | 324.73
3 | 机械 | 灰浆搅拌机200L | 台班 | 0.0316 | 165.51 |  | 5.23
| 机械费小计 | [5 empty] | 5.23
4 | 工料机费用合计(1+2+3) | [5 empty] | 457.58
5 | 管理费 （计费基数×费率） | [5 empty] | 20.77
6 | 利润 （计费基数×费率） | [5 empty] | 9.96
7 | 综合单价(4+5+6) | [5 empty] | 488.31
【表10.2.2-18】
分部分项综合单价工料机分析表
工程名称：单项工程-房屋建筑与装饰 | [5 empty] | 第 8 页 共 72 页
项目编号 | 010501001001 |  | 项目名称 |  | 垫层 |  | 计量单位 | m3
清单综合单价组成明细
序号 | 名称及规格 |  | 单位 | 数量 | 单价 （元） | 其 中 | 合价 （元） | 其 中
[6 empty] | 暂估单价(元) |  | 暂估合价(元)
1 | 人工 | 二类人工 | 工日 | 0.3028 | 146 |  | 44.21
| 人工费小计 | [5 empty] | 44.21
2 | 材料 | 水 | m3 | 0.395 | 3.35 |  | 1.32
|  | 塑料薄膜 | m2 | 4.7776 | 0.86 |  | 4.11
|  | 非泵送商品混凝土C20 | m3 | 1.01 | 387 |  | 390.87
| 材料（工程设备）费小计 | [5 empty] | 396.3
3 | 机械 | 混凝土振捣器平板式 | 台班 | 0.054 | 12.39 |  | 0.67
| 机械费小计 | [5 empty] | 0.67
4 | 工料机费用合计(1+2+3) | [5 empty] | 441.19
5 | 管理费 （计费基数×费率） | [5 empty] | 7.02
6 | 利润 （计费基数×费率） | [5 empty] | 3.37
7 | 综合单价(4+5+6) | [5 empty] | 451.58
【表10.2.2-18】
分部分项综合单价工料机分析表
工程名称：单项工程-房屋建筑与装饰 | [5 empty] | 第 9 页 共 72 页
项目编号 | 010501003001 |  | 项目名称 |  | 独立基础 |  | 计量单位 | m3
清单综合单价组成明细
序号 | 名称及规格 |  | 单位 | 数量 | 单价 （元） | 其 中 | 合价 （元） | 其 中
[6 empty] | 暂估单价(元) |  | 暂估合价(元)
1 | 人工 | 二类人工 | 工日 | 0.1781 | 146 |  | 26
| 人工费小计 | [5 empty] | 26
2 | 材料 | 水 | m3 | 0.1111 | 3.35 |  | 0.37
|  | 塑料薄膜 | m2 | 1.4815 | 0.86 |  | 1.27
|  | 泵送商品混凝土C30 | m3 | 1.01 | 427 |  | 431.27
| 材料（工程设备）费小计 | [5 empty] | 432.92
3 | 机械 | 混凝土振捣器插入式 | 台班 | 0.054 | 4.34 |  | 0.23
| 机械费小计 | [5 empty] | 0.23
4 | 工料机费用合计(1+2+3) | [5 empty] | 459.16
5 | 管理费 （计费基数×费率） | [5 empty] | 4.11
6 | 利润 （计费基数×费率） | [5 empty] | 1.97
7 | 综合单价(4+5+6) | [5 empty] | 465.24
【表10.2.2-18】
分部分项综合单价工料机分析表
工程名称：单项工程-房屋建筑与装饰 | [5 empty] | 第 10 页 共 72 页
项目编号 | 010502001001 |  | 项目名称 |  | 矩形柱 |  | 计量单位 | m3
清单综合单价组成明细
序号 | 名称及规格 |  | 单位 | 数量 | 单价 （元） | 其 中 | 合价 （元） | 其 中
[6 empty] | 暂估单价(元) |  | 暂估合价(元)
1 | 人工 | 二类人工 | 工日 | 0.6487 | 146 |  | 94.71
| 人工费小计 | [5 empty] | 94.71
2 | 材料 | 水 | m3 | 1.0995 | 3.35 |  | 3.68
|  | 塑料薄膜 | m2 | 0.0912 | 0.86 |  | 0.08
|  | 泵送商品混凝土C30 | m3 | 1.0096 | 427 |  | 431.1
| 材料（工程设备）费小计 | [5 empty] | 434.86
3 | 机械 | 混凝土振捣器插入式 | 台班 | 0.09 | 4.34 |  | 0.39
| 机械费小计 | [5 empty] | 0.39
4 | 工料机费用合计(1+2+3) | [5 empty] | 529.94
5 | 管理费 （计费基数×费率） | [5 empty] | 14.87
6 | 利润 （计费基数×费率） | [5 empty] | 7.13
7 | 综合单价(4+5+6) | [5 empty] | 551.94
【表10.2.2-18】
分部分项综合单价工料机分析表
工程名称：单项工程-房屋建筑与装饰 | [5 empty] | 第 11 页 共 72 页
项目编号 | 010502002001 |  | 项目名称 |  | 构造柱 |  | 计量单位 | m3
清单综合单价组成明细
序号 | 名称及规格 |  | 单位 | 数量 | 单价 （元） | 其 中 | 合价 （元） | 其 中
[6 empty] | 暂估单价(元) |  | 暂估合价(元)
1 | 人工 | 二类人工 | 工日 | 1.0462 | 146 |  | 152.75
| 人工费小计 | [5 empty] | 152.75
2 | 材料 | 水 | m3 | 0.2105 | 3.35 |  | 0.71
|  | 塑料薄膜 | m2 | 0.0885 | 0.86 |  | 0.08
|  | 泵送商品混凝土C25 | m3 | 1.01 | 417 |  | 421.17
| 材料（工程设备）费小计 | [5 empty] | 421.95
3 | 机械 | 混凝土振捣器插入式 | 台班 | 0.136 | 4.34 |  | 0.59
| 机械费小计 | [5 empty] | 0.59
4 | 工料机费用合计(1+2+3) | [5 empty] | 575.26
5 | 管理费 （计费基数×费率） | [5 empty] | 23.98
6 | 利润 （计费基数×费率） | [5 empty] | 11.49
7 | 综合单价(4+5+6) | [5 empty] | 610.73
【表10.2.2-18】
分部分项综合单价工料机分析表
工程名称：单项工程-房屋建筑与装饰 | [5 empty] | 第 12 页 共 72 页
项目编号 | 010503001001 |  | 项目名称 |  | 基础梁 |  | 计量单位 | m3
清单综合单价组成明细
序号 | 名称及规格 |  | 单位 | 数量 | 单价 （元） | 其 中 | 合价 （元） | 其 中
[6 empty] | 暂估单价(元) |  | 暂估合价(元)
1 | 人工 | 二类人工 | 工日 | 0.2012 | 146 |  | 29.38
| 人工费小计 | [5 empty] | 29.38
2 | 材料 | 水 | m3 | 0.304 | 3.35 |  | 1.02
|  | 塑料薄膜 | m2 | 3.4929 | 0.86 |  | 3
|  | 泵送商品混凝土C30 | m3 | 1.0099 | 427 |  | 431.23
| 材料（工程设备）费小计 | [5 empty] | 435.25
3 | 机械 | 混凝土振捣器插入式 | 台班 | 0.09 | 4.34 |  | 0.39
| 机械费小计 | [5 empty] | 0.39
4 | 工料机费用合计(1+2+3) | [5 empty] | 465.02
5 | 管理费 （计费基数×费率） | [5 empty] | 4.66
6 | 利润 （计费基数×费率） | [5 empty] | 2.23
7 | 综合单价(4+5+6) | [5 empty] | 471.91
【表10.2.2-18】
分部分项综合单价工料机分析表
工程名称：单项工程-房屋建筑与装饰 | [5 empty] | 第 13 页 共 72 页
项目编号 | 010504001001 |  | 项目名称 |  | 直形墙 |  | 计量单位 | m3
清单综合单价组成明细
序号 | 名称及规格 |  | 单位 | 数量 | 单价 （元） | 其 中 | 合价 （元） | 其 中
[6 empty] | 暂估单价(元) |  | 暂估合价(元)
1 | 人工 | 二类人工 | 工日 | 0.291 | 146 |  | 42.49
| 人工费小计 | [5 empty] | 42.49
2 | 材料 | 水 | m3 | 0.069 | 3.35 |  | 0.23
|  | 塑料薄膜 | m2 | 0.077 | 0.86 |  | 0.07
|  | 泵送商品混凝土C30 | m3 | 1.01 | 427 |  | 431.27
| 材料（工程设备）费小计 | [5 empty] | 431.57
3 | 机械 | 混凝土振捣器插入式 | 台班 | 0.09 | 4.34 |  | 0.39
| 机械费小计 | [5 empty] | 0.39
4 | 工料机费用合计(1+2+3) | [5 empty] | 474.45
5 | 管理费 （计费基数×费率） | [5 empty] | 6.71
6 | 利润 （计费基数×费率） | [5 empty] | 3.22
7 | 综合单价(4+5+6) | [5 empty] | 484.38
【表10.2.2-18】
分部分项综合单价工料机分析表
工程名称：单项工程-房屋建筑与装饰 | [5 empty] | 第 14 页 共 72 页
项目编号 | 010503004001 |  | 项目名称 |  | 圈梁 |  | 计量单位 | m3
清单综合单价组成明细
序号 | 名称及规格 |  | 单位 | 数量 | 单价 （元） | 其 中 | 合价 （元） | 其 中
[6 empty] | 暂估单价(元) |  | 暂估合价(元)
1 | 人工 | 二类人工 | 工日 | 0.5245 | 146 |  | 76.58
| 人工费小计 | [5 empty] | 76.58
2 | 材料 | 水 | m3 | 0.4154 | 3.35 |  | 1.39
|  | 塑料薄膜 | m2 | 6.7051 | 0.86 |  | 5.77
|  | 泵送商品混凝土C25 | m3 | 1.0098 | 417 |  | 421.09
| 材料（工程设备）费小计 | [5 empty] | 428.24
3 | 机械 | 混凝土振捣器插入式 | 台班 | 0.136 | 4.34 |  | 0.59
| 机械费小计 | [5 empty] | 0.59
4 | 工料机费用合计(1+2+3) | [5 empty] | 505.4
5 | 管理费 （计费基数×费率） | [5 empty] | 12.08
6 | 利润 （计费基数×费率） | [5 empty] | 5.79
7 | 综合单价(4+5+6) | [5 empty] | 523.27
【表10.2.2-18】
分部分项综合单价工料机分析表
工程名称：单项工程-房屋建筑与装饰 | [5 empty] | 第 15 页 共 72 页
项目编号 | 010507005001 |  | 项目名称 |  | 扶手、压顶 |  | 计量单位 | m3
清单综合单价组成明细
序号 | 名称及规格 |  | 单位 | 数量 | 单价 （元） | 其 中 | 合价 （元） | 其 中
[6 empty] | 暂估单价(元) |  | 暂估合价(元)
1 | 人工 | 二类人工 | 工日 | 1.0632 | 146 |  | 155.23
| 人工费小计 | [5 empty] | 155.23
2 | 材料 | 水 | m3 | 0.8319 | 3.35 |  | 2.79
|  | 塑料薄膜 | m2 | 8.9526 | 0.86 |  | 7.7
|  | 泵送商品混凝土C25 | m3 | 1.0096 | 417 |  | 421
| 材料（工程设备）费小计 | [5 empty] | 431.49
3 | 机械 | 混凝土振捣器插入式 | 台班 | 0.1359 | 4.34 |  | 0.59
| 机械费小计 | [5 empty] | 0.59
4 | 工料机费用合计(1+2+3) | [5 empty] | 587.3
5 | 管理费 （计费基数×费率） | [5 empty] | 24.36
6 | 利润 （计费基数×费率） | [5 empty] | 11.68
7 | 综合单价(4+5+6) | [5 empty] | 623.34
【表10.2.2-18】
分部分项综合单价工料机分析表
工程名称：单项工程-房屋建筑与装饰 | [5 empty] | 第 16 页 共 72 页
项目编号 | 010515001001 |  | 项目名称 |  | 现浇构件钢筋 |  | 计量单位 | t
清单综合单价组成明细
序号 | 名称及规格 |  | 单位 | 数量 | 单价 （元） | 其 中 | 合价 （元） | 其 中
[6 empty] | 暂估单价(元) |  | 暂估合价(元)
1 | 人工 | 二类人工 | 工日 | 2.43 | 146 |  | 354.78
| 人工费小计 | [5 empty] | 354.78
2 | 材料 | 水 | m3 | 0.093 | 3.35 |  | 0.31
|  | 热轧带肋钢筋HRB400φ25 | t | 1.025 | 3825 |  | 3920.63
|  | 镀锌铁丝φ0.7~1.0 | kg | 1.6 | 6.74 |  | 10.78
|  | 电焊条E50系列 | kg | 4.8 | 8.19 |  | 39.31
| 材料（工程设备）费小计 | [5 empty] | 3971.03
3 | 机械 | 钢筋切断机40mm | 台班 | 0.09 | 40.95 |  | 3.69
|  | 钢筋弯曲机40mm | 台班 | 0.18 | 25.64 |  | 4.62
|  | 直流弧焊机32kW | 台班 | 0.4 | 89.73 |  | 35.89
|  | 对焊机75kV·A | 台班 | 0.06 | 109.48 |  | 6.57
|  | 电焊条烘干箱45×35×45cm3 | 台班 | 0.04 | 8.5 |  | 0.34
| 机械费小计 | [5 empty] | 51.1
4 | 工料机费用合计(1+2+3) | [5 empty] | 4376.91
5 | 管理费 （计费基数×费率） | [5 empty] | 64.74
6 | 利润 （计费基数×费率） | [5 empty] | 31.03
7 | 综合单价(4+5+6) | [5 empty] | 4472.68
【表10.2.2-18】
分部分项综合单价工料机分析表
工程名称：单项工程-房屋建筑与装饰 | [5 empty] | 第 17 页 共 72 页
项目编号 | 010515001002 |  | 项目名称 |  | 现浇构件钢筋 |  | 计量单位 | t
清单综合单价组成明细
序号 | 名称及规格 |  | 单位 | 数量 | 单价 （元） | 其 中 | 合价 （元） | 其 中
[6 empty] | 暂估单价(元) |  | 暂估合价(元)
1 | 人工 | 二类人工 | 工日 | 3.5369 | 146 |  | 516.39
| 人工费小计 | [5 empty] | 516.39
2 | 材料 | 水 | m3 | 0.144 | 3.35 |  | 0.48
|  | 镀锌铁丝φ0.7~1.0 | kg | 3.6499 | 6.74 |  | 24.6
|  | 电焊条E50系列 | kg | 5.3998 | 8.19 |  | 44.22
|  | 热轧带肋钢筋HRB400φ18 | t | 1.025 | 3825 |  | 3920.63
| 材料（工程设备）费小计 | [5 empty] | 3989.93
3 | 机械 | 钢筋切断机40mm | 台班 | 0.1 | 40.95 |  | 4.1
|  | 钢筋弯曲机40mm | 台班 | 0.23 | 25.64 |  | 5.9
|  | 直流弧焊机32kW | 台班 | 0.45 | 89.73 |  | 40.38
|  | 对焊机75kV·A | 台班 | 0.11 | 109.48 |  | 12.04
|  | 电焊条烘干箱45×35×45cm3 | 台班 | 0.045 | 8.5 |  | 0.38
| 机械费小计 | [5 empty] | 62.8
4 | 工料机费用合计(1+2+3) | [5 empty] | 4568.96
5 | 管理费 （计费基数×费率） | [5 empty] | 92.13
6 | 利润 （计费基数×费率） | [5 empty] | 44.15
7 | 综合单价(4+5+6) | [5 empty] | 4705.24
【表10.2.2-18】
分部分项综合单价工料机分析表
工程名称：单项工程-房屋建筑与装饰 | [5 empty] | 第 18 页 共 72 页
项目编号 | 010515001003 |  | 项目名称 |  | 现浇构件钢筋 |  | 计量单位 | t
清单综合单价组成明细
序号 | 名称及规格 |  | 单位 | 数量 | 单价 （元） | 其 中 | 合价 （元） | 其 中
[6 empty] | 暂估单价(元) |  | 暂估合价(元)
1 | 人工 | 二类人工 | 工日 | 4.107 | 146 |  | 599.62
| 人工费小计 | [5 empty] | 599.62
2 | 材料 | 镀锌铁丝φ0.7~1.0 | kg | 5.64 | 6.74 |  | 38.01
|  | 热轧带肋钢筋HRB400 φ10 | t | 1.02 | 3825 |  | 3901.5
| 材料（工程设备）费小计 | [5 empty] | 3939.51
3 | 机械 | 钢筋切断机40mm | 台班 | 0.11 | 40.95 |  | 4.5
|  | 钢筋弯曲机40mm | 台班 | 0.31 | 25.64 |  | 7.95
|  | 钢筋调直机14mm | 台班 | 0.27 | 37.55 |  | 10.14
| 机械费小计 | [5 empty] | 22.59
4 | 工料机费用合计(1+2+3) | [5 empty] | 4561.72
5 | 管理费 （计费基数×费率） | [5 empty] | 97.62
6 | 利润 （计费基数×费率） | [5 empty] | 46.79
7 | 综合单价(4+5+6) | [5 empty] | 4706.13
【表10.2.2-18】
分部分项综合单价工料机分析表
工程名称：单项工程-房屋建筑与装饰 | [5 empty] | 第 19 页 共 72 页
项目编号 | 010515001004 |  | 项目名称 |  | 现浇构件钢筋 |  | 计量单位 | t
清单综合单价组成明细
序号 | 名称及规格 |  | 单位 | 数量 | 单价 （元） | 其 中 | 合价 （元） | 其 中
[6 empty] | 暂估单价(元) |  | 暂估合价(元)
1 | 人工 | 二类人工 | 工日 | 8.171 | 146 |  | 1192.97
| 人工费小计 | [5 empty] | 1192.97
2 | 材料 | 镀锌铁丝φ0.7~1.0 | kg | 10.037 | 6.74 |  | 67.65
|  | 热轧带肋钢筋HRB400 φ10 | t | 1.02 | 3825 |  | 3901.5
| 材料（工程设备）费小计 | [5 empty] | 3969.15
3 | 机械 | 钢筋切断机40mm | 台班 | 0.19 | 40.95 |  | 7.78
|  | 钢筋弯曲机40mm | 台班 | 1.38 | 25.64 |  | 35.38
|  | 钢筋调直机14mm | 台班 | 0.31 | 37.55 |  | 11.64
| 机械费小计 | [5 empty] | 54.8
4 | 工料机费用合计(1+2+3) | [5 empty] | 5216.92
5 | 管理费 （计费基数×费率） | [5 empty] | 195.95
6 | 利润 （计费基数×费率） | [5 empty] | 93.92
7 | 综合单价(4+5+6) | [5 empty] | 5506.79
【表10.2.2-18】
分部分项综合单价工料机分析表
工程名称：单项工程-房屋建筑与装饰 | [5 empty] | 第 20 页 共 72 页
项目编号 | 010515001005 |  | 项目名称 |  | 现浇构件钢筋 |  | 计量单位 | t
清单综合单价组成明细
序号 | 名称及规格 |  | 单位 | 数量 | 单价 （元） | 其 中 | 合价 （元） | 其 中
[6 empty] | 暂估单价(元) |  | 暂估合价(元)
1 | 人工 | 二类人工 | 工日 | 12.194 | 146 |  | 1780.32
| 人工费小计 | [5 empty] | 1780.32
2 | 材料 | 热轧光圆钢筋HPB300 φ6 | t | 1.02 | 3854 |  | 3931.08
| 材料（工程设备）费小计 | [5 empty] | 3931.08
3 | 机械 | 钢筋切断机40mm | 台班 | 0.69 | 40.95 |  | 28.26
|  | 钢筋调直机14mm | 台班 | 0.69 | 37.55 |  | 25.91
| 机械费小计 | [5 empty] | 54.17
4 | 工料机费用合计(1+2+3) | [5 empty] | 5765.57
5 | 管理费 （计费基数×费率） | [5 empty] | 287.68
6 | 利润 （计费基数×费率） | [5 empty] | 137.88
7 | 综合单价(4+5+6) | [5 empty] | 6191.13
【表10.2.2-18】
分部分项综合单价工料机分析表
工程名称：单项工程-房屋建筑与装饰 | [5 empty] | 第 21 页 共 72 页
项目编号 | Z010515011001 |  | 项目名称 |  | 钢筋连接 |  | 计量单位 | 个
清单综合单价组成明细
序号 | 名称及规格 |  | 单位 | 数量 | 单价 （元） | 其 中 | 合价 （元） | 其 中
[6 empty] | 暂估单价(元) |  | 暂估合价(元)
1 | 人工 | 二类人工 | 工日 | 0.0266 | 146 |  | 3.88
| 人工费小计 | [5 empty] | 3.88
2 | 材料 | 焊剂 | kg | 0.0162 | 3.66 |  | 0.06
|  | 石棉垫 | kg | 0.0081 | 6.53 |  | 0.05
| 材料（工程设备）费小计 | [5 empty] | 0.11
3 | 机械 | 电渣焊机电流 1000A | 台班 | 0.006 | 162.88 |  | 0.98
| 机械费小计 | [5 empty] | 0.98
4 | 工料机费用合计(1+2+3) | [5 empty] | 4.97
5 | 管理费 （计费基数×费率） | [5 empty] | 0.78
6 | 利润 （计费基数×费率） | [5 empty] | 0.38
7 | 综合单价(4+5+6) | [5 empty] | 6.13
【表10.2.2-18】
分部分项综合单价工料机分析表
工程名称：单项工程-房屋建筑与装饰 | [5 empty] | 第 22 页 共 72 页
项目编号 | Z010515011002 |  | 项目名称 |  | 钢筋连接 |  | 计量单位 | 个
清单综合单价组成明细
序号 | 名称及规格 |  | 单位 | 数量 | 单价 （元） | 其 中 | 合价 （元） | 其 中
[6 empty] | 暂估单价(元) |  | 暂估合价(元)
1 | 人工 | 二类人工 | 工日 | 0.03 | 146 |  | 4.38
| 人工费小计 | [5 empty] | 4.38
2 | 材料 | 尼龙帽 | 个 | 2.02 | 0.6 |  | 1.21
|  | 直螺纹连接套筒φ25 | 个 | 1.01 | 2.83 |  | 2.86
|  | 润滑冷却液 | kg | 0.01 | 19.47 |  | 0.19
| 材料（工程设备）费小计 | [5 empty] | 4.27
3 | 机械 | 螺栓套丝机39mm | 台班 | 0.018 | 26.94 |  | 0.48
| 机械费小计 | [5 empty] | 0.48
4 | 工料机费用合计(1+2+3) | [5 empty] | 9.13
5 | 管理费 （计费基数×费率） | [5 empty] | 0.77
6 | 利润 （计费基数×费率） | [5 empty] | 0.37
7 | 综合单价(4+5+6) | [5 empty] | 10.27
【表10.2.2-18】
分部分项综合单价工料机分析表
工程名称：单项工程-房屋建筑与装饰 | [5 empty] | 第 23 页 共 72 页
项目编号 | 011101001001 |  | 项目名称 |  | 水泥砂浆楼地面 |  | 计量单位 | m2
清单综合单价组成明细
序号 | 名称及规格 |  | 单位 | 数量 | 单价 （元） | 其 中 | 合价 （元） | 其 中
[6 empty] | 暂估单价(元) |  | 暂估合价(元)
1 | 人工 | 二类人工 | 工日 | 0.0553 | 146 |  | 8.07
|  | 三类人工 | 工日 | 0.0249 | 168 |  | 4.18
| 人工费小计 | [5 empty] | 12.26
2 | 材料 | 水 | m3 | 0.0753 | 3.35 |  | 0.25
|  | 普通硅酸盐水泥P·O 42.5综合 | kg | 0.924 | 0.482 |  | 0.45
|  | 黄砂净砂 | t | 0.002396 | 112 |  | 0.27
|  | 其他材料费 | 元 | 0.0752 | 1.02 |  | 0.08
|  | 塑料薄膜 | m2 | 0.7166 | 0.86 |  | 0.62
|  | 非泵送商品混凝土C25 | m3 | 0.1515 | 397 |  | 60.15
|  | 聚乙烯薄膜 | m2 | 1.05 | 0.877 |  | 0.92
|  | 钢锯片 | 片 | 0.0002 | 48.358 |  | 0.01
|  | 塘渣垫层 | m3 | 0.3 | 35 |  | 10.5
|  | 水泥木丝板δ25 | m2 | 0.049 | 9.31 |  | 0.46
|  | 石油沥青 | kg | 0.4042 | 3.685 |  | 1.49
| 材料（工程设备）费小计 | [5 empty] | 75.18
3 | 机械 | 灰浆搅拌机200L | 台班 | 0.0003 | 165.51 |  | 0.05
|  | 混凝土振捣器平板式 | 台班 | 0.0081 | 12.39 |  | 0.1
|  | 电动夯实机250N·m | 台班 |  | 26.94
|  | 混凝土切缝机7.5kW | 台班 | 0.0019 | 30.22 |  | 0.06
| 机械费小计 | [5 empty] | 0.21
4 | 工料机费用合计(1+2+3) | [5 empty] | 87.65
5 | 管理费 （计费基数×费率） | [5 empty] | 1.95
6 | 利润 （计费基数×费率） | [5 empty] | 0.94
7 | 综合单价(4+5+6) | [5 empty] | 90.54
【表10.2.2-18】
分部分项综合单价工料机分析表
工程名称：单项工程-房屋建筑与装饰 | [5 empty] | 第 24 页 共 72 页
项目编号 | 010903003001 |  | 项目名称 |  | 墙面砂浆防水（防潮） |  | 计量单位 | m2
清单综合单价组成明细
序号 | 名称及规格 |  | 单位 | 数量 | 单价 （元） | 其 中 | 合价 （元） | 其 中
[6 empty] | 暂估单价(元) |  | 暂估合价(元)
1 | 人工 | 二类人工 | 工日 | 0.042 | 146 |  | 6.13
| 人工费小计 | [5 empty] | 6.13
2 | 材料 | 水 | m3 | 0.00153599793571218 | 3.35 |  | 0.01
|  | 普通硅酸盐水泥P·O 42.5综合 | kg | 1.73567766735476 | 0.482 |  | 0.84
|  | 黄砂净砂 | t | 0.00674815093089551 | 112 |  | 0.76
|  | 聚合物胶乳 | kg | 0.404 | 9.67 |  | 3.91
| 材料（工程设备）费小计 | [5 empty] | 5.5
3 | 机械 | 灰浆搅拌机200L | 台班 | 0.0005 | 165.51 |  | 0.08
| 机械费小计 | [5 empty] | 0.08
4 | 工料机费用合计(1+2+3) | [5 empty] | 11.73
5 | 管理费 （计费基数×费率） | [5 empty] | 0.97
6 | 利润 （计费基数×费率） | [5 empty] | 0.47
7 | 综合单价(4+5+6) | [5 empty] | 13.17
【表10.2.2-18】
分部分项综合单价工料机分析表
工程名称：单项工程-房屋建筑与装饰 | [5 empty] | 第 25 页 共 72 页
项目编号 | 011201001001 |  | 项目名称 |  | 墙面一般抹灰 |  | 计量单位 | m2
清单综合单价组成明细
序号 | 名称及规格 |  | 单位 | 数量 | 单价 （元） | 其 中 | 合价 （元） | 其 中
[6 empty] | 暂估单价(元) |  | 暂估合价(元)
1 | 人工 | 三类人工 | 工日 | 0.149 | 168 |  | 25.03
| 人工费小计 | [5 empty] | 25.03
2 | 材料 | 水 | m3 | 0.0150040449043781 | 3.35 |  | 0.05
|  | 普通硅酸盐水泥P·O 42.5综合 | kg | 9.54569359291191 | 0.482 |  | 4.6
|  | 黄砂净砂 | t | 0.0347653950096886 | 112 |  | 3.89
|  | 其他材料费 | 元 | 0.03 | 1.02 |  | 0.03
| 材料（工程设备）费小计 | [5 empty] | 8.58
3 | 机械 | 灰浆搅拌机200L | 台班 | 0.0045 | 165.51 |  | 0.74
| 机械费小计 | [5 empty] | 0.74
4 | 工料机费用合计(1+2+3) | [5 empty] | 34.35
5 | 管理费 （计费基数×费率） | [5 empty] | 4.02
6 | 利润 （计费基数×费率） | [5 empty] | 1.93
7 | 综合单价(4+5+6) | [5 empty] | 40.3
【表10.2.2-18】
分部分项综合单价工料机分析表
工程名称：单项工程-房屋建筑与装饰 | [5 empty] | 第 26 页 共 72 页
项目编号 | Z011201007001 |  | 项目名称 |  | 装饰线条抹灰增加费 |  | 计量单位 | m
清单综合单价组成明细
序号 | 名称及规格 |  | 单位 | 数量 | 单价 （元） | 其 中 | 合价 （元） | 其 中
[6 empty] | 暂估单价(元) |  | 暂估合价(元)
1 | 人工 | 三类人工 | 工日 | 0.0563 | 168 |  | 9.46
| 人工费小计 | [5 empty] | 9.46
2 | 材料 | 水 | m3 | 0.00975 | 3.35 |  | 0.03
|  | 普通硅酸盐水泥P·O 42.5综合 | kg | 0.9825 | 0.482 |  | 0.47
|  | 黄砂净砂 | t | 0.0031875 | 112 |  | 0.36
|  | 其他材料费 | 元 | 0.02 | 1.02 |  | 0.02
| 材料（工程设备）费小计 | [5 empty] | 0.88
3 | 机械 | 灰浆搅拌机200L | 台班 | 0.0004 | 165.51 |  | 0.07
| 机械费小计 | [5 empty] | 0.07
4 | 工料机费用合计(1+2+3) | [5 empty] | 10.4
5 | 管理费 （计费基数×费率） | [5 empty] | 1.48
6 | 利润 （计费基数×费率） | [5 empty] | 0.71
7 | 综合单价(4+5+6) | [5 empty] | 12.59
【表10.2.2-18】
分部分项综合单价工料机分析表
工程名称：单项工程-房屋建筑与装饰 | [5 empty] | 第 27 页 共 72 页
项目编号 | 011407001001 |  | 项目名称 |  | 墙面喷刷涂料 |  | 计量单位 | m2
清单综合单价组成明细
序号 | 名称及规格 |  | 单位 | 数量 | 单价 （元） | 其 中 | 合价 （元） | 其 中
[6 empty] | 暂估单价(元) |  | 暂估合价(元)
1 | 人工
人工费小计
2 | 材料 | 外墙丙烯酸涂料(含腻子两道) | m2 | 1 | 35 |  | 35
| 材料（工程设备）费小计 | [5 empty] | 35
3 | 机械
机械费小计
4 | 工料机费用合计(1+2+3) | [5 empty] | 35
5 | 管理费 （计费基数×费率）
6 | 利润 （计费基数×费率）
7 | 综合单价(4+5+6) | [5 empty] | 35
【表10.2.2-18】
分部分项综合单价工料机分析表
工程名称：单项工程-房屋建筑与装饰 | [5 empty] | 第 28 页 共 72 页
项目编号 | 011201004001 |  | 项目名称 |  | 立面砂浆找平层 |  | 计量单位 | m2
清单综合单价组成明细
序号 | 名称及规格 |  | 单位 | 数量 | 单价 （元） | 其 中 | 合价 （元） | 其 中
[6 empty] | 暂估单价(元) |  | 暂估合价(元)
1 | 人工 | 三类人工 | 工日 | 0.0712 | 168 |  | 11.96
| 人工费小计 | [5 empty] | 11.96
2 | 材料 | 水 | m3 | 0.0126699223256424 | 3.35 |  | 0.04
|  | 普通硅酸盐水泥P·O 42.5综合 | kg | 5.39001222797588 | 0.482 |  | 2.6
|  | 黄砂净砂 | t | 0.0209558587506555 | 112 |  | 2.35
|  | 其他材料费 | 元 | 0.03 | 1.02 |  | 0.03
| 材料（工程设备）费小计 | [5 empty] | 5.02
3 | 机械 | 灰浆搅拌机200L | 台班 | 0.0027 | 165.51 |  | 0.45
| 机械费小计 | [5 empty] | 0.45
4 | 工料机费用合计(1+2+3) | [5 empty] | 17.42
5 | 管理费 （计费基数×费率） | [5 empty] | 1.93
6 | 利润 （计费基数×费率） | [5 empty] | 0.93
7 | 综合单价(4+5+6) | [5 empty] | 20.28
【表10.2.2-18】
分部分项综合单价工料机分析表
工程名称：单项工程-房屋建筑与装饰 | [5 empty] | 第 29 页 共 72 页
项目编号 | 011204003001 |  | 项目名称 |  | 块料墙面 |  | 计量单位 | m2
清单综合单价组成明细
序号 | 名称及规格 |  | 单位 | 数量 | 单价 （元） | 其 中 | 合价 （元） | 其 中
[6 empty] | 暂估单价(元) |  | 暂估合价(元)
1 | 人工 | 三类人工 | 工日 | 0.3405 | 168 |  | 57.2
| 人工费小计 | [5 empty] | 57.2
2 | 材料 | 水 | m3 | 0.0108299705034085 | 3.35 |  | 0.04
|  | 普通硅酸盐水泥P·O 42.5综合 | kg | 2.99085154365496 | 0.482 |  | 1.44
|  | 黄砂净砂 | t | 0.0067216920097011 | 112 |  | 0.75
|  | 其他材料费 | 元 | 0.033 | 1.02 |  | 0.03
|  | 棉纱 | kg | 0.01 | 10.34 |  | 0.1
|  | 石料切割锯片 | 片 | 0.0024 | 27.17 |  | 0.07
|  | 白色硅酸盐水泥425#、二级白度 | kg | 0.206 | 0.743 |  | 0.15
|  | 灰色条形砖 | m2 | 1.02 | 49.91 |  | 50.91
| 材料（工程设备）费小计 | [5 empty] | 53.49
3 | 机械 | 灰浆搅拌机200L | 台班 | 0.0009 | 165.51 |  | 0.15
| 机械费小计 | [5 empty] | 0.15
4 | 工料机费用合计(1+2+3) | [5 empty] | 110.83
5 | 管理费 （计费基数×费率） | [5 empty] | 8.94
6 | 利润 （计费基数×费率） | [5 empty] | 4.28
7 | 综合单价(4+5+6) | [5 empty] | 124.05
【表10.2.2-18】
分部分项综合单价工料机分析表
工程名称：单项工程-房屋建筑与装饰 | [5 empty] | 第 30 页 共 72 页
项目编号 | 011201001002 |  | 项目名称 |  | 墙面一般抹灰 |  | 计量单位 | m2
清单综合单价组成明细
序号 | 名称及规格 |  | 单位 | 数量 | 单价 （元） | 其 中 | 合价 （元） | 其 中
[6 empty] | 暂估单价(元) |  | 暂估合价(元)
1 | 人工 | 三类人工 | 工日 | 0.1029 | 168 |  | 17.29
| 人工费小计 | [5 empty] | 17.29
2 | 材料 | 水 | m3 | 0.0118719803898445 | 3.35 |  | 0.04
|  | 普通硅酸盐水泥P·O 42.5综合 | kg | 5.50533784052428 | 0.482 |  | 2.65
|  | 黄砂净砂 | t | 0.0214042338460502 | 112 |  | 2.4
|  | 其他材料费 | 元 | 0.03 | 1.02 |  | 0.03
| 材料（工程设备）费小计 | [5 empty] | 5.12
3 | 机械 | 灰浆搅拌机200L | 台班 | 0.0027 | 165.51 |  | 0.45
| 机械费小计 | [5 empty] | 0.45
4 | 工料机费用合计(1+2+3) | [5 empty] | 22.85
5 | 管理费 （计费基数×费率） | [5 empty] | 2.76
6 | 利润 （计费基数×费率） | [5 empty] | 1.33
7 | 综合单价(4+5+6) | [5 empty] | 26.94
【表10.2.2-18】
分部分项综合单价工料机分析表
工程名称：单项工程-房屋建筑与装饰 | [5 empty] | 第 31 页 共 72 页
项目编号 | 011407001002 |  | 项目名称 |  | 墙面喷刷涂料 |  | 计量单位 | m2
清单综合单价组成明细
序号 | 名称及规格 |  | 单位 | 数量 | 单价 （元） | 其 中 | 合价 （元） | 其 中
[6 empty] | 暂估单价(元) |  | 暂估合价(元)
1 | 人工 | 三类人工 | 工日 | 0.0949 | 168 |  | 15.94
| 人工费小计 | [5 empty] | 15.94
2 | 材料 | 水 | m3 | 0.0004 | 3.35 |  | 0
|  | 其他材料费 | 元 | 0.0397 | 1.02 |  | 0.04
|  | 木砂纸 | 张 | 0.18 | 1.03 |  | 0.19
|  | 成品腻子粉 | kg | 3 | 0.86 |  | 2.58
|  | 无机涂料 | kg | 0.3572 | 20.18 |  | 7.21
|  | 熟桐油 | kg | 0.0063 | 11.393 |  | 0.07
| 材料（工程设备）费小计 | [5 empty] | 10.09
3 | 机械
机械费小计
4 | 工料机费用合计(1+2+3) | [5 empty] | 26.03
5 | 管理费 （计费基数×费率） | [5 empty] | 2.48
6 | 利润 （计费基数×费率） | [5 empty] | 1.19
7 | 综合单价(4+5+6) | [5 empty] | 29.7
【表10.2.2-18】
分部分项综合单价工料机分析表
工程名称：单项工程-房屋建筑与装饰 | [5 empty] | 第 32 页 共 72 页
项目编号 | 010802001001 |  | 项目名称 |  | 金属（塑钢）门 |  | 计量单位 | m2
清单综合单价组成明细
序号 | 名称及规格 |  | 单位 | 数量 | 单价 （元） | 其 中 | 合价 （元） | 其 中
[6 empty] | 暂估单价(元) |  | 暂估合价(元)
1 | 人工
人工费小计
2 | 材料 | 钢制防盗门 | m2 | 1 | 553.72 |  | 553.72
| 材料（工程设备）费小计 | [5 empty] | 553.72
3 | 机械
机械费小计
4 | 工料机费用合计(1+2+3) | [5 empty] | 553.72
5 | 管理费 （计费基数×费率）
6 | 利润 （计费基数×费率）
7 | 综合单价(4+5+6) | [5 empty] | 553.72
【表10.2.2-18】
分部分项综合单价工料机分析表
工程名称：单项工程-房屋建筑与装饰 | [5 empty] | 第 33 页 共 72 页
项目编号 | 010803001001 |  | 项目名称 |  | 金属卷帘（闸）门 |  | 计量单位 | m2
清单综合单价组成明细
序号 | 名称及规格 |  | 单位 | 数量 | 单价 （元） | 其 中 | 合价 （元） | 其 中
[6 empty] | 暂估单价(元) |  | 暂估合价(元)
1 | 人工
人工费小计
2 | 材料 | 成品卷帘门 | m2 | 1 | 239 |  | 239
| 材料（工程设备）费小计 | [5 empty] | 239
3 | 机械
机械费小计
4 | 工料机费用合计(1+2+3) | [5 empty] | 239
5 | 管理费 （计费基数×费率）
6 | 利润 （计费基数×费率）
7 | 综合单价(4+5+6) | [5 empty] | 239
【表10.2.2-18】
分部分项综合单价工料机分析表
工程名称：单项工程-房屋建筑与装饰 | [5 empty] | 第 34 页 共 72 页
项目编号 | 010807001001 |  | 项目名称 |  | 金属（塑钢、断桥）窗 |  | 计量单位 | m2
清单综合单价组成明细
序号 | 名称及规格 |  | 单位 | 数量 | 单价 （元） | 其 中 | 合价 （元） | 其 中
[6 empty] | 暂估单价(元) |  | 暂估合价(元)
1 | 人工
人工费小计
2 | 材料 | 固定窗 80系列铝合金窗框，5+9A+5普通中空玻璃 | m2 | 1 | 340 |  | 340
| 材料（工程设备）费小计 | [5 empty] | 340
3 | 机械
机械费小计
4 | 工料机费用合计(1+2+3) | [5 empty] | 340
5 | 管理费 （计费基数×费率）
6 | 利润 （计费基数×费率）
7 | 综合单价(4+5+6) | [5 empty] | 340
【表10.2.2-18】
分部分项综合单价工料机分析表
工程名称：单项工程-房屋建筑与装饰 | [5 empty] | 第 35 页 共 72 页
项目编号 | 010807001002 |  | 项目名称 |  | 金属（塑钢、断桥）窗 |  | 计量单位 | m2
清单综合单价组成明细
序号 | 名称及规格 |  | 单位 | 数量 | 单价 （元） | 其 中 | 合价 （元） | 其 中
[6 empty] | 暂估单价(元) |  | 暂估合价(元)
1 | 人工
人工费小计
2 | 材料 | 推拉窗 80系列铝合金窗框，5+9A+5普通中空玻璃 | m2 | 1 | 390 |  | 390
| 材料（工程设备）费小计 | [5 empty] | 390
3 | 机械
机械费小计
4 | 工料机费用合计(1+2+3) | [5 empty] | 390
5 | 管理费 （计费基数×费率）
6 | 利润 （计费基数×费率）
7 | 综合单价(4+5+6) | [5 empty] | 390
【表10.2.2-18】
分部分项综合单价工料机分析表
工程名称：单项工程-房屋建筑与装饰 | [5 empty] | 第 36 页 共 72 页
项目编号 | 010507001001 |  | 项目名称 |  | 散水、坡道 |  | 计量单位 | m2
清单综合单价组成明细
序号 | 名称及规格 |  | 单位 | 数量 | 单价 （元） | 其 中 | 合价 （元） | 其 中
[6 empty] | 暂估单价(元) |  | 暂估合价(元)
1 | 人工 | 三类人工 | 工日 | 0.32 | 168 |  | 53.76
| 人工费小计 | [5 empty] | 53.76
2 | 材料 | 水 | m3 | 0.047553 | 3.35 |  | 0.16
|  | 普通硅酸盐水泥P·O 42.5综合 | kg | 13.9796 | 0.482 |  | 6.74
|  | 黄砂净砂 | t | 0.032945 | 112 |  | 3.69
|  | 其他材料费 | 元 | 0.2829 | 1.02 |  | 0.29
|  | 木模板 | m3 | 0.0003 | 1664 |  | 0.5
|  | 聚乙烯薄膜 | m2 | 1.05 | 0.877 |  | 0.92
| 材料（工程设备）费小计 | [5 empty] | 12.3
3 | 机械 | 灰浆搅拌机200L | 台班 | 0.0046 | 165.51 |  | 0.76
| 机械费小计 | [5 empty] | 0.76
4 | 工料机费用合计(1+2+3) | [5 empty] | 66.82
5 | 管理费 （计费基数×费率） | [5 empty] | 8.5
6 | 利润 （计费基数×费率） | [5 empty] | 4.08
7 | 综合单价(4+5+6) | [5 empty] | 79.4
【表10.2.2-18】
分部分项综合单价工料机分析表
工程名称：单项工程-房屋建筑与装饰 | [5 empty] | 第 37 页 共 72 页
项目编号 | 010501001002 |  | 项目名称 |  | 垫层 |  | 计量单位 | m3
清单综合单价组成明细
序号 | 名称及规格 |  | 单位 | 数量 | 单价 （元） | 其 中 | 合价 （元） | 其 中
[6 empty] | 暂估单价(元) |  | 暂估合价(元)
1 | 人工 | 二类人工 | 工日 | 0.3679 | 146 |  | 53.71
| 人工费小计 | [5 empty] | 53.71
2 | 材料 | 碎石垫层 | t | 1.8075 | 63.11 |  | 114.07
| 材料（工程设备）费小计 | [5 empty] | 114.07
3 | 机械 | 电动夯实机250N·m | 台班 | 0.04 | 26.94 |  | 1.08
| 机械费小计 | [5 empty] | 1.08
4 | 工料机费用合计(1+2+3) | [5 empty] | 168.87
5 | 管理费 （计费基数×费率） | [5 empty] | 8.59
6 | 利润 （计费基数×费率） | [5 empty] | 4.11
7 | 综合单价(4+5+6) | [5 empty] | 181.57
【表10.2.2-18】
分部分项综合单价工料机分析表
工程名称：单项工程-房屋建筑与装饰 | [5 empty] | 第 38 页 共 72 页
项目编号 | 010501001003 |  | 项目名称 |  | 垫层 |  | 计量单位 | m3
清单综合单价组成明细
序号 | 名称及规格 |  | 单位 | 数量 | 单价 （元） | 其 中 | 合价 （元） | 其 中
[6 empty] | 暂估单价(元) |  | 暂估合价(元)
1 | 人工 | 二类人工 | 工日 | 0.303 | 146 |  | 44.24
| 人工费小计 | [5 empty] | 44.24
2 | 材料 | 水 | m3 | 0.3953 | 3.35 |  | 1.32
|  | 塑料薄膜 | m2 | 4.7808 | 0.86 |  | 4.11
|  | 非泵送商品混凝土C10 | m3 | 1.0107 | 371 |  | 374.97
| 材料（工程设备）费小计 | [5 empty] | 380.41
3 | 机械 | 混凝土振捣器平板式 | 台班 | 0.054 | 12.39 |  | 0.67
| 机械费小计 | [5 empty] | 0.67
4 | 工料机费用合计(1+2+3) | [5 empty] | 425.32
5 | 管理费 （计费基数×费率） | [5 empty] | 7.02
6 | 利润 （计费基数×费率） | [5 empty] | 3.37
7 | 综合单价(4+5+6) | [5 empty] | 435.71
【表10.2.2-18】
分部分项综合单价工料机分析表
工程名称：单项工程-房屋建筑与装饰 | [5 empty] | 第 39 页 共 72 页
项目编号 | 010501001004 |  | 项目名称 |  | 垫层 |  | 计量单位 | m3
清单综合单价组成明细
序号 | 名称及规格 |  | 单位 | 数量 | 单价 （元） | 其 中 | 合价 （元） | 其 中
[6 empty] | 暂估单价(元) |  | 暂估合价(元)
1 | 人工 | 二类人工 | 工日 | 0.3028 | 146 |  | 44.21
| 人工费小计 | [5 empty] | 44.21
2 | 材料 | 水 | m3 | 0.395 | 3.35 |  | 1.32
|  | 塑料薄膜 | m2 | 4.7775 | 0.86 |  | 4.11
|  | 非泵送商品混凝土C25 | m3 | 1.01 | 397 |  | 400.97
| 材料（工程设备）费小计 | [5 empty] | 406.4
3 | 机械 | 混凝土振捣器平板式 | 台班 | 0.054 | 12.39 |  | 0.67
| 机械费小计 | [5 empty] | 0.67
4 | 工料机费用合计(1+2+3) | [5 empty] | 451.28
5 | 管理费 （计费基数×费率） | [5 empty] | 7.02
6 | 利润 （计费基数×费率） | [5 empty] | 3.37
7 | 综合单价(4+5+6) | [5 empty] | 461.67
【表10.2.2-18】
分部分项综合单价工料机分析表
工程名称：单项工程-房屋建筑与装饰 | [5 empty] | 第 40 页 共 72 页
项目编号 | 010507001002 |  | 项目名称 |  | 散水、坡道 |  | 计量单位 | m2
清单综合单价组成明细
序号 | 名称及规格 |  | 单位 | 数量 | 单价 （元） | 其 中 | 合价 （元） | 其 中
[6 empty] | 暂估单价(元) |  | 暂估合价(元)
1 | 人工 | 三类人工 | 工日 | 0.0775 | 168 |  | 13.02
| 人工费小计 | [5 empty] | 13.02
2 | 材料 | 水 | m3 | 0.0421198732873184 | 3.35 |  | 0.14
|  | 普通硅酸盐水泥P·O 42.5综合 | kg | 9.42460486247038 | 0.482 |  | 4.54
|  | 黄砂净砂 | t | 0.0244386939940249 | 112 |  | 2.74
|  | 其他材料费 | 元 | 0.1798 | 1.02 |  | 0.18
| 材料（工程设备）费小计 | [5 empty] | 7.6
3 | 机械 | 灰浆搅拌机200L | 台班 | 0.0034 | 165.51 |  | 0.56
| 机械费小计 | [5 empty] | 0.56
4 | 工料机费用合计(1+2+3) | [5 empty] | 21.17
5 | 管理费 （计费基数×费率） | [5 empty] | 2.12
6 | 利润 （计费基数×费率） | [5 empty] | 1.02
7 | 综合单价(4+5+6) | [5 empty] | 24.31
【表10.2.2-18】
分部分项综合单价工料机分析表
工程名称：单项工程-房屋建筑与装饰 | [5 empty] | 第 41 页 共 72 页
项目编号 | 010904004001 |  | 项目名称 |  | 楼（地）面变形缝 |  | 计量单位 | m
清单综合单价组成明细
序号 | 名称及规格 |  | 单位 | 数量 | 单价 （元） | 其 中 | 合价 （元） | 其 中
[6 empty] | 暂估单价(元) |  | 暂估合价(元)
1 | 人工 | 二类人工 | 工日 | 0.0296 | 146 |  | 4.32
| 人工费小计 | [5 empty] | 4.32
2 | 材料 | 其他材料费 | 元 | 0.0486 | 1.02 |  | 0.05
|  | 建筑油膏 | kg | 0.8777 | 2.49 |  | 2.19
| 材料（工程设备）费小计 | [5 empty] | 2.24
3 | 机械
机械费小计
4 | 工料机费用合计(1+2+3) | [5 empty] | 6.56
5 | 管理费 （计费基数×费率） | [5 empty] | 0.68
6 | 利润 （计费基数×费率） | [5 empty] | 0.32
7 | 综合单价(4+5+6) | [5 empty] | 7.56
【表10.2.2-18】
分部分项综合单价工料机分析表
工程名称：单项工程-房屋建筑与装饰 | [5 empty] | 第 42 页 共 72 页
项目编号 | 010516001001 |  | 项目名称 |  | 螺栓 |  | 计量单位 | t
清单综合单价组成明细
序号 | 名称及规格 |  | 单位 | 数量 | 单价 （元） | 其 中 | 合价 （元） | 其 中
[6 empty] | 暂估单价(元) |  | 暂估合价(元)
1 | 人工 | 二类人工 | 工日 | 8.468 | 146 |  | 1236.33
| 人工费小计 | [5 empty] | 1236.33
2 | 材料 | 六角带帽螺栓 | kg | 1010 | 5.47 |  | 5524.7
|  | 电焊条E43系列 | kg | 36 | 4.74 |  | 170.64
| 材料（工程设备）费小计 | [5 empty] | 5695.34
3 | 机械 | 交流弧焊机32kV·A | 台班 | 4.39 | 85.09 |  | 373.55
| 机械费小计 | [5 empty] | 373.55
4 | 工料机费用合计(1+2+3) | [5 empty] | 7305.22
5 | 管理费 （计费基数×费率） | [5 empty] | 262.08
6 | 利润 （计费基数×费率） | [5 empty] | 125.61
7 | 综合单价(4+5+6) | [5 empty] | 7692.91
【表10.2.2-18】
分部分项综合单价工料机分析表
工程名称：单项工程-房屋建筑与装饰 | [5 empty] | 第 43 页 共 72 页
项目编号 | 010501006001 |  | 项目名称 |  | 设备基础 |  | 计量单位 | m3
清单综合单价组成明细
序号 | 名称及规格 |  | 单位 | 数量 | 单价 （元） | 其 中 | 合价 （元） | 其 中
[6 empty] | 暂估单价(元) |  | 暂估合价(元)
1 | 人工 | 二类人工 | 工日 | 0.9618 | 146 |  | 140.42
| 人工费小计 | [5 empty] | 140.42
2 | 材料 | 水 | m3 | 0.3 | 3.35 |  | 1
|  | 圆钉 | kg | 0.44 | 4.74 |  | 2.09
|  | 木模板 | m3 | 0.037 | 1664 |  | 61.57
|  | 非泵送商品混凝土C40 | m3 | 1.01 | 437 |  | 441.37
| 材料（工程设备）费小计 | [5 empty] | 506.03
3 | 机械 | 载货汽车4t | 台班 | 0.006 | 461.53 |  | 2.77
| 机械费小计 | [5 empty] | 2.77
4 | 工料机费用合计(1+2+3) | [5 empty] | 649.22
5 | 管理费 （计费基数×费率） | [5 empty] | 22.32
6 | 利润 （计费基数×费率） | [5 empty] | 10.7
7 | 综合单价(4+5+6) | [5 empty] | 682.24
【表10.2.2-18】
分部分项综合单价工料机分析表
工程名称：单项工程-房屋建筑与装饰 | [5 empty] | 第 44 页 共 72 页
项目编号 | 010501003002 |  | 项目名称 |  | 独立基础 |  | 计量单位 | m3
清单综合单价组成明细
序号 | 名称及规格 |  | 单位 | 数量 | 单价 （元） | 其 中 | 合价 （元） | 其 中
[6 empty] | 暂估单价(元) |  | 暂估合价(元)
1 | 人工 | 二类人工 | 工日 | 0.1781 | 146 |  | 26
| 人工费小计 | [5 empty] | 26
2 | 材料 | 水 | m3 | 0.1111 | 3.35 |  | 0.37
|  | 塑料薄膜 | m2 | 1.4815 | 0.86 |  | 1.27
|  | 泵送商品混凝土C25 | m3 | 1.01 | 417 |  | 421.17
| 材料（工程设备）费小计 | [5 empty] | 422.82
3 | 机械 | 混凝土振捣器插入式 | 台班 | 0.054 | 4.34 |  | 0.23
| 机械费小计 | [5 empty] | 0.23
4 | 工料机费用合计(1+2+3) | [5 empty] | 449.05
5 | 管理费 （计费基数×费率） | [5 empty] | 4.11
6 | 利润 （计费基数×费率） | [5 empty] | 1.97
7 | 综合单价(4+5+6) | [5 empty] | 455.13
【表10.2.2-18】
分部分项综合单价工料机分析表
工程名称：单项工程-房屋建筑与装饰 | [5 empty] | 第 45 页 共 72 页
项目编号 | 010603001001 |  | 项目名称 |  | 实腹钢柱 |  | 计量单位 | t
清单综合单价组成明细
序号 | 名称及规格 |  | 单位 | 数量 | 单价 （元） | 其 中 | 合价 （元） | 其 中
[6 empty] | 暂估单价(元) |  | 暂估合价(元)
1 | 人工 | 三类人工 | 工日 | 1.863 | 168 |  | 312.98
| 人工费小计 | [5 empty] | 312.98
2 | 材料 | 其他材料费 | 元 | 5.26 | 1.02 |  | 5.37
|  | 钢丝绳综合 | kg | 4.69 | 6.579 |  | 30.86
|  | 低合金钢焊条E43系列 | kg | 1.236 | 4.835 |  | 5.98
|  | 焊丝φ3.2 | kg | 1.082 | 10.996 |  | 11.9
|  | 金属结构铁件 | kg | 10.588 | 5.712 |  | 60.48
|  | 垫木 | m3 | 0.011 | 2374.56 |  | 26.12
|  | 环氧富锌底漆 | kg | 1.06 | 14.066 |  | 14.91
|  | 环氧富锌底漆稀释剂 | kg | 0.085 | 11.434 |  | 0.97
|  | 二氧化碳气体 | m3 | 0.715 | 1.051 |  | 0.75
|  | 吊装夹具 | 套 | 0.02 | 105.06 |  | 2.1
|  | H型钢柱355B | t | 1 | 5219 |  | 5219
| 材料（工程设备）费小计 | [5 empty] | 5378.43
3 | 机械 | 交流弧焊机32kV·A | 台班 | 0.077 | 85.09 |  | 6.55
|  | 超声波探伤仪0.0~10000mm | 台班 | 0.1 | 101 |  | 10.1
|  | 汽车式起重机20t | 台班 | 0.109 | 1078.87 |  | 117.6
|  | 二氧化碳气体保护焊机500A | 台班 | 0.077 | 130.18 |  | 10.02
| 机械费小计 | [5 empty] | 144.27
4 | 工料机费用合计(1+2+3) | [5 empty] | 5835.68
5 | 管理费 （计费基数×费率） | [5 empty] | 70.81
6 | 利润 （计费基数×费率） | [5 empty] | 33.94
7 | 综合单价(4+5+6) | [5 empty] | 5940.43
【表10.2.2-18】
分部分项综合单价工料机分析表
工程名称：单项工程-房屋建筑与装饰 | [5 empty] | 第 46 页 共 72 页
项目编号 | 010604001001 |  | 项目名称 |  | 钢梁 |  | 计量单位 | t
清单综合单价组成明细
序号 | 名称及规格 |  | 单位 | 数量 | 单价 （元） | 其 中 | 合价 （元） | 其 中
[6 empty] | 暂估单价(元) |  | 暂估合价(元)
1 | 人工 | 三类人工 | 工日 | 1.291 | 168 |  | 216.89
| 人工费小计 | [5 empty] | 216.89
2 | 材料 | 其他材料费 | 元 | 5.76 | 1.02 |  | 5.88
|  | 钢丝绳综合 | kg | 4.28 | 6.579 |  | 28.16
|  | 低合金钢焊条E43系列 | kg | 3.461 | 4.835 |  | 16.73
|  | 焊丝φ3.2 | kg | 3.028 | 10.996 |  | 33.3
|  | 金属结构铁件 | kg | 7.344 | 5.712 |  | 41.95
|  | 垫木 | m3 | 0.012 | 2374.56 |  | 28.49
|  | 环氧富锌底漆 | kg | 1.06 | 14.066 |  | 14.91
|  | 环氧富锌底漆稀释剂 | kg | 0.085 | 11.434 |  | 0.97
|  | 二氧化碳气体 | m3 | 2.002 | 1.051 |  | 2.1
|  | 吊装夹具 | 套 | 0.02 | 105.06 |  | 2.1
|  | H型钢梁355B | t | 1 | 5219 |  | 5219
| 材料（工程设备）费小计 | [5 empty] | 5393.59
3 | 机械 | 交流弧焊机32kV·A | 台班 | 0.216 | 85.09 |  | 18.38
|  | 超声波探伤仪0.0~10000mm | 台班 | 0.1 | 101 |  | 10.1
|  | 汽车式起重机20t | 台班 | 0.164 | 1078.87 |  | 176.93
|  | 二氧化碳气体保护焊机500A | 台班 | 0.216 | 130.18 |  | 28.12
| 机械费小计 | [5 empty] | 233.53
4 | 工料机费用合计(1+2+3) | [5 empty] | 5844.01
5 | 管理费 （计费基数×费率） | [5 empty] | 69.9
6 | 利润 （计费基数×费率） | [5 empty] | 33.5
7 | 综合单价(4+5+6) | [5 empty] | 5947.41
【表10.2.2-18】
分部分项综合单价工料机分析表
工程名称：单项工程-房屋建筑与装饰 | [5 empty] | 第 47 页 共 72 页
项目编号 | 010604001002 |  | 项目名称 |  | 钢梁 |  | 计量单位 | t
清单综合单价组成明细
序号 | 名称及规格 |  | 单位 | 数量 | 单价 （元） | 其 中 | 合价 （元） | 其 中
[6 empty] | 暂估单价(元) |  | 暂估合价(元)
1 | 人工 | 三类人工 | 工日 | 1.291 | 168 |  | 216.89
| 人工费小计 | [5 empty] | 216.89
2 | 材料 | 其他材料费 | 元 | 5.76 | 1.02 |  | 5.88
|  | 钢丝绳综合 | kg | 4.28 | 6.579 |  | 28.16
|  | 低合金钢焊条E43系列 | kg | 3.461 | 4.835 |  | 16.73
|  | 焊丝φ3.2 | kg | 3.028 | 10.996 |  | 33.3
|  | 金属结构铁件 | kg | 7.344 | 5.712 |  | 41.95
|  | 垫木 | m3 | 0.012 | 2374.56 |  | 28.49
|  | 环氧富锌底漆 | kg | 1.06 | 14.066 |  | 14.91
|  | 环氧富锌底漆稀释剂 | kg | 0.085 | 11.434 |  | 0.97
|  | 二氧化碳气体 | m3 | 2.002 | 1.051 |  | 2.1
|  | 吊装夹具 | 套 | 0.02 | 105.06 |  | 2.1
|  | C型钢梁 | t | 1 | 5328 |  | 5328
| 材料（工程设备）费小计 | [5 empty] | 5502.59
3 | 机械 | 交流弧焊机32kV·A | 台班 | 0.216 | 85.09 |  | 18.38
|  | 超声波探伤仪0.0~10000mm | 台班 | 0.1 | 101 |  | 10.1
|  | 汽车式起重机20t | 台班 | 0.164 | 1078.87 |  | 176.93
|  | 二氧化碳气体保护焊机500A | 台班 | 0.216 | 130.18 |  | 28.12
| 机械费小计 | [5 empty] | 233.53
4 | 工料机费用合计(1+2+3) | [5 empty] | 5953.01
5 | 管理费 （计费基数×费率） | [5 empty] | 69.9
6 | 利润 （计费基数×费率） | [5 empty] | 33.5
7 | 综合单价(4+5+6) | [5 empty] | 6056.41
【表10.2.2-18】
分部分项综合单价工料机分析表
工程名称：单项工程-房屋建筑与装饰 | [5 empty] | 第 48 页 共 72 页
项目编号 | 010606002001 |  | 项目名称 |  | 钢檩条 |  | 计量单位 | t
清单综合单价组成明细
序号 | 名称及规格 |  | 单位 | 数量 | 单价 （元） | 其 中 | 合价 （元） | 其 中
[6 empty] | 暂估单价(元) |  | 暂估合价(元)
1 | 人工 | 三类人工 | 工日 | 2.037 | 168 |  | 342.22
| 人工费小计 | [5 empty] | 342.22
2 | 材料 | 其他材料费 | 元 | 5.61 | 1.02 |  | 5.72
|  | 钢丝绳综合 | kg | 4.92 | 6.579 |  | 32.37
|  | 低合金钢焊条E43系列 | kg | 3.461 | 4.835 |  | 16.73
|  | 金属结构铁件 | kg | 4.6 | 5.712 |  | 26.28
|  | 垫木 | m3 | 0.014 | 2374.56 |  | 33.24
|  | 环氧富锌底漆 | kg | 2.12 | 14.066 |  | 29.82
|  | 环氧富锌底漆稀释剂 | kg | 0.17 | 11.434 |  | 1.94
|  | 吊装夹具 | 套 | 0.02 | 105.06 |  | 2.1
|  | 六角螺栓 | kg | 5.569 | 8.925 |  | 49.7
|  | 氧气 | m3 | 0.22 | 3.692 |  | 0.81
|  | Z型冷弯薄壁檩条355B | t | 1 | 5318 |  | 5318
| 材料（工程设备）费小计 | [5 empty] | 5516.72
3 | 机械 | 交流弧焊机32kV·A | 台班 | 0.185 | 85.09 |  | 15.74
|  | 汽车式起重机20t | 台班 | 0.164 | 1078.87 |  | 176.93
| 机械费小计 | [5 empty] | 192.68
4 | 工料机费用合计(1+2+3) | [5 empty] | 6051.62
5 | 管理费 （计费基数×费率） | [5 empty] | 82.39
6 | 利润 （计费基数×费率） | [5 empty] | 39.49
7 | 综合单价(4+5+6) | [5 empty] | 6173.5
【表10.2.2-18】
分部分项综合单价工料机分析表
工程名称：单项工程-房屋建筑与装饰 | [5 empty] | 第 49 页 共 72 页
项目编号 | 010606001001 |  | 项目名称 |  | 钢支撑、钢拉条 |  | 计量单位 | t
清单综合单价组成明细
序号 | 名称及规格 |  | 单位 | 数量 | 单价 （元） | 其 中 | 合价 （元） | 其 中
[6 empty] | 暂估单价(元) |  | 暂估合价(元)
1 | 人工 | 三类人工 | 工日 | 2.037 | 168 |  | 342.22
| 人工费小计 | [5 empty] | 342.22
2 | 材料 | 其他材料费 | 元 | 5.61 | 1.02 |  | 5.72
|  | 钢丝绳综合 | kg | 4.92 | 6.579 |  | 32.37
|  | 低合金钢焊条E43系列 | kg | 3.461 | 4.835 |  | 16.73
|  | 金属结构铁件 | kg | 4.6 | 5.712 |  | 26.28
|  | 垫木 | m3 | 0.014 | 2374.56 |  | 33.24
|  | 环氧富锌底漆 | kg | 2.12 | 14.066 |  | 29.82
|  | 环氧富锌底漆稀释剂 | kg | 0.17 | 11.434 |  | 1.94
|  | 吊装夹具 | 套 | 0.02 | 105.06 |  | 2.1
|  | 六角螺栓 | kg | 5.569 | 8.925 |  | 49.7
|  | 氧气 | m3 | 0.22 | 3.692 |  | 0.81
|  | 中厚钢板 | t | 1 | 5320 |  | 5320
| 材料（工程设备）费小计 | [5 empty] | 5518.72
3 | 机械 | 交流弧焊机32kV·A | 台班 | 0.185 | 85.09 |  | 15.74
|  | 汽车式起重机20t | 台班 | 0.164 | 1078.87 |  | 176.93
| 机械费小计 | [5 empty] | 192.68
4 | 工料机费用合计(1+2+3) | [5 empty] | 6053.62
5 | 管理费 （计费基数×费率） | [5 empty] | 82.39
6 | 利润 （计费基数×费率） | [5 empty] | 39.49
7 | 综合单价(4+5+6) | [5 empty] | 6175.5
【表10.2.2-18】
分部分项综合单价工料机分析表
工程名称：单项工程-房屋建筑与装饰 | [5 empty] | 第 50 页 共 72 页
项目编号 | 010606005001 |  | 项目名称 |  | 钢墙架 |  | 计量单位 | t
清单综合单价组成明细
序号 | 名称及规格 |  | 单位 | 数量 | 单价 （元） | 其 中 | 合价 （元） | 其 中
[6 empty] | 暂估单价(元) |  | 暂估合价(元)
1 | 人工 | 三类人工 | 工日 | 2.539 | 168 |  | 426.55
| 人工费小计 | [5 empty] | 426.55
2 | 材料 | 其他材料费 | 元 | 5.6 | 1.02 |  | 5.71
|  | 钢丝绳综合 | kg | 4.92 | 6.579 |  | 32.37
|  | 低合金钢焊条E43系列 | kg | 2.163 | 4.835 |  | 10.46
|  | 金属结构铁件 | kg | 4.6 | 5.712 |  | 26.28
|  | 垫木 | m3 | 0.023 | 2374.56 |  | 54.61
|  | 环氧富锌底漆 | kg | 2.12 | 14.066 |  | 29.82
|  | 环氧富锌底漆稀释剂 | kg | 0.17 | 11.434 |  | 1.94
|  | 吊装夹具 | 套 | 0.02 | 105.06 |  | 2.1
|  | 六角螺栓 | kg | 3.57 | 8.925 |  | 31.86
|  | 氧气 | m3 | 0.22 | 3.692 |  | 0.81
|  | C型檩条355B | t | 1 | 5328 |  | 5328
| 材料（工程设备）费小计 | [5 empty] | 5523.97
3 | 机械 | 交流弧焊机32kV·A | 台班 | 0.119 | 85.09 |  | 10.13
|  | 汽车式起重机20t | 台班 | 0.155 | 1078.87 |  | 167.22
| 机械费小计 | [5 empty] | 177.35
4 | 工料机费用合计(1+2+3) | [5 empty] | 6127.87
5 | 管理费 （计费基数×费率） | [5 empty] | 93.08
6 | 利润 （计费基数×费率） | [5 empty] | 44.61
7 | 综合单价(4+5+6) | [5 empty] | 6265.56
【表10.2.2-18】
分部分项综合单价工料机分析表
工程名称：单项工程-房屋建筑与装饰 | [5 empty] | 第 51 页 共 72 页
项目编号 | 010606001002 |  | 项目名称 |  | 钢支撑、钢拉条 |  | 计量单位 | t
清单综合单价组成明细
序号 | 名称及规格 |  | 单位 | 数量 | 单价 （元） | 其 中 | 合价 （元） | 其 中
[6 empty] | 暂估单价(元) |  | 暂估合价(元)
1 | 人工 | 三类人工 | 工日 | 2.037 | 168 |  | 342.22
| 人工费小计 | [5 empty] | 342.22
2 | 材料 | 其他材料费 | 元 | 5.61 | 1.02 |  | 5.72
|  | 钢丝绳综合 | kg | 4.92 | 6.579 |  | 32.37
|  | 低合金钢焊条E43系列 | kg | 3.461 | 4.835 |  | 16.73
|  | 金属结构铁件 | kg | 4.6 | 5.712 |  | 26.28
|  | 垫木 | m3 | 0.014 | 2374.56 |  | 33.24
|  | 环氧富锌底漆 | kg | 2.12 | 14.066 |  | 29.82
|  | 环氧富锌底漆稀释剂 | kg | 0.17 | 11.434 |  | 1.94
|  | 吊装夹具 | 套 | 0.02 | 105.06 |  | 2.1
|  | 六角螺栓 | kg | 5.569 | 8.925 |  | 49.7
|  | 氧气 | m3 | 0.22 | 3.692 |  | 0.81
|  | 系杆φ121*4-30*2.5圆管 | t | 1 | 5318 |  | 5318
| 材料（工程设备）费小计 | [5 empty] | 5516.72
3 | 机械 | 交流弧焊机32kV·A | 台班 | 0.185 | 85.09 |  | 15.74
|  | 汽车式起重机20t | 台班 | 0.164 | 1078.87 |  | 176.93
| 机械费小计 | [5 empty] | 192.68
4 | 工料机费用合计(1+2+3) | [5 empty] | 6051.62
5 | 管理费 （计费基数×费率） | [5 empty] | 82.39
6 | 利润 （计费基数×费率） | [5 empty] | 39.49
7 | 综合单价(4+5+6) | [5 empty] | 6173.5
【表10.2.2-18】
分部分项综合单价工料机分析表
工程名称：单项工程-房屋建筑与装饰 | [5 empty] | 第 52 页 共 72 页
项目编号 | 010606001003 |  | 项目名称 |  | 钢支撑、钢拉条 |  | 计量单位 | t
清单综合单价组成明细
序号 | 名称及规格 |  | 单位 | 数量 | 单价 （元） | 其 中 | 合价 （元） | 其 中
[6 empty] | 暂估单价(元) |  | 暂估合价(元)
1 | 人工 | 三类人工 | 工日 | 2.037 | 168 |  | 342.22
| 人工费小计 | [5 empty] | 342.22
2 | 材料 | 其他材料费 | 元 | 5.61 | 1.02 |  | 5.72
|  | 钢丝绳综合 | kg | 4.92 | 6.579 |  | 32.37
|  | 低合金钢焊条E43系列 | kg | 3.461 | 4.835 |  | 16.73
|  | 金属结构铁件 | kg | 4.6 | 5.712 |  | 26.28
|  | 垫木 | m3 | 0.014 | 2374.56 |  | 33.24
|  | 环氧富锌底漆 | kg | 2.12 | 14.066 |  | 29.82
|  | 环氧富锌底漆稀释剂 | kg | 0.17 | 11.434 |  | 1.94
|  | 吊装夹具 | 套 | 0.02 | 105.06 |  | 2.1
|  | 六角螺栓 | kg | 5.569 | 8.925 |  | 49.7
|  | 氧气 | m3 | 0.22 | 3.692 |  | 0.81
|  | 拉条φ12-20圆钢 | t | 1 | 5154 |  | 5154
| 材料（工程设备）费小计 | [5 empty] | 5352.72
3 | 机械 | 交流弧焊机32kV·A | 台班 | 0.185 | 85.09 |  | 15.74
|  | 汽车式起重机20t | 台班 | 0.164 | 1078.87 |  | 176.93
| 机械费小计 | [5 empty] | 192.68
4 | 工料机费用合计(1+2+3) | [5 empty] | 5887.62
5 | 管理费 （计费基数×费率） | [5 empty] | 82.39
6 | 利润 （计费基数×费率） | [5 empty] | 39.49
7 | 综合单价(4+5+6) | [5 empty] | 6009.5
【表10.2.2-18】
分部分项综合单价工料机分析表
工程名称：单项工程-房屋建筑与装饰 | [5 empty] | 第 53 页 共 72 页
项目编号 | 010606001004 |  | 项目名称 |  | 钢支撑、钢拉条 |  | 计量单位 | t
清单综合单价组成明细
序号 | 名称及规格 |  | 单位 | 数量 | 单价 （元） | 其 中 | 合价 （元） | 其 中
[6 empty] | 暂估单价(元) |  | 暂估合价(元)
1 | 人工 | 三类人工 | 工日 | 2.037 | 168 |  | 342.22
| 人工费小计 | [5 empty] | 342.22
2 | 材料 | 其他材料费 | 元 | 5.61 | 1.02 |  | 5.72
|  | 钢丝绳综合 | kg | 4.92 | 6.579 |  | 32.37
|  | 低合金钢焊条E43系列 | kg | 3.461 | 4.835 |  | 16.73
|  | 金属结构铁件 | kg | 4.6 | 5.712 |  | 26.28
|  | 垫木 | m3 | 0.014 | 2374.56 |  | 33.24
|  | 环氧富锌底漆 | kg | 2.12 | 14.066 |  | 29.82
|  | 环氧富锌底漆稀释剂 | kg | 0.17 | 11.434 |  | 1.94
|  | 吊装夹具 | 套 | 0.02 | 105.06 |  | 2.1
|  | 六角螺栓 | kg | 5.569 | 8.925 |  | 49.7
|  | 氧气 | m3 | 0.22 | 3.692 |  | 0.81
|  | 角钢 | t | 1 | 5187 |  | 5187
| 材料（工程设备）费小计 | [5 empty] | 5385.72
3 | 机械 | 交流弧焊机32kV·A | 台班 | 0.185 | 85.09 |  | 15.74
|  | 汽车式起重机20t | 台班 | 0.164 | 1078.87 |  | 176.93
| 机械费小计 | [5 empty] | 192.68
4 | 工料机费用合计(1+2+3) | [5 empty] | 5920.62
5 | 管理费 （计费基数×费率） | [5 empty] | 82.39
6 | 利润 （计费基数×费率） | [5 empty] | 39.49
7 | 综合单价(4+5+6) | [5 empty] | 6042.5
【表10.2.2-18】
分部分项综合单价工料机分析表
工程名称：单项工程-房屋建筑与装饰 | [5 empty] | 第 54 页 共 72 页
项目编号 | 010606001005 |  | 项目名称 |  | 钢支撑、钢拉条 |  | 计量单位 | t
清单综合单价组成明细
序号 | 名称及规格 |  | 单位 | 数量 | 单价 （元） | 其 中 | 合价 （元） | 其 中
[6 empty] | 暂估单价(元) |  | 暂估合价(元)
1 | 人工 | 三类人工 | 工日 | 2.0427 | 168 |  | 343.17
| 人工费小计 | [5 empty] | 343.17
2 | 材料 | 其他材料费 | 元 | 5.6258 | 1.02 |  | 5.74
|  | 钢丝绳综合 | kg | 4.9339 | 6.579 |  | 32.46
|  | 低合金钢焊条E43系列 | kg | 3.4707 | 4.835 |  | 16.78
|  | 金属结构铁件 | kg | 4.613 | 5.712 |  | 26.35
|  | 垫木 | m3 | 0.014 | 2374.56 |  | 33.24
|  | 环氧富锌底漆 | kg | 2.126 | 14.066 |  | 29.9
|  | 环氧富锌底漆稀释剂 | kg | 0.1705 | 11.434 |  | 1.95
|  | 吊装夹具 | 套 | 0.0201 | 105.06 |  | 2.11
|  | 六角螺栓 | kg | 5.5847 | 8.925 |  | 49.84
|  | 氧气 | m3 | 0.2206 | 3.692 |  | 0.81
|  | 镀锌角铁 | t | 1.0028 | 6190 |  | 6207.33
| 材料（工程设备）费小计 | [5 empty] | 6406.53
3 | 机械 | 交流弧焊机32kV·A | 台班 | 0.1855 | 85.09 |  | 15.78
|  | 汽车式起重机20t | 台班 | 0.1645 | 1078.87 |  | 177.47
| 机械费小计 | [5 empty] | 193.26
4 | 工料机费用合计(1+2+3) | [5 empty] | 6943.12
5 | 管理费 （计费基数×费率） | [5 empty] | 82.62
6 | 利润 （计费基数×费率） | [5 empty] | 39.6
7 | 综合单价(4+5+6) | [5 empty] | 7065.34
【表10.2.2-18】
分部分项综合单价工料机分析表
工程名称：单项工程-房屋建筑与装饰 | [5 empty] | 第 55 页 共 72 页
项目编号 | 010606001006 |  | 项目名称 |  | 钢支撑、钢拉条 |  | 计量单位 | t
清单综合单价组成明细
序号 | 名称及规格 |  | 单位 | 数量 | 单价 （元） | 其 中 | 合价 （元） | 其 中
[6 empty] | 暂估单价(元) |  | 暂估合价(元)
1 | 人工 | 三类人工 | 工日 | 2.037 | 168 |  | 342.22
| 人工费小计 | [5 empty] | 342.22
2 | 材料 | 其他材料费 | 元 | 5.61 | 1.02 |  | 5.72
|  | 钢丝绳综合 | kg | 4.92 | 6.579 |  | 32.37
|  | 低合金钢焊条E43系列 | kg | 3.461 | 4.835 |  | 16.73
|  | 金属结构铁件 | kg | 4.6 | 5.712 |  | 26.28
|  | 垫木 | m3 | 0.014 | 2374.56 |  | 33.24
|  | 环氧富锌底漆 | kg | 2.12 | 14.066 |  | 29.82
|  | 环氧富锌底漆稀释剂 | kg | 0.17 | 11.434 |  | 1.94
|  | 吊装夹具 | 套 | 0.02 | 105.06 |  | 2.1
|  | 六角螺栓 | kg | 5.569 | 8.925 |  | 49.7
|  | 氧气 | m3 | 0.22 | 3.692 |  | 0.81
|  | C型钢檐沟支架 | t | 1 | 5328 |  | 5328
| 材料（工程设备）费小计 | [5 empty] | 5526.72
3 | 机械 | 交流弧焊机32kV·A | 台班 | 0.185 | 85.09 |  | 15.74
|  | 汽车式起重机20t | 台班 | 0.164 | 1078.87 |  | 176.93
| 机械费小计 | [5 empty] | 192.68
4 | 工料机费用合计(1+2+3) | [5 empty] | 6061.62
5 | 管理费 （计费基数×费率） | [5 empty] | 82.39
6 | 利润 （计费基数×费率） | [5 empty] | 39.49
7 | 综合单价(4+5+6) | [5 empty] | 6183.5
【表10.2.2-18】
分部分项综合单价工料机分析表
工程名称：单项工程-房屋建筑与装饰 | [5 empty] | 第 56 页 共 72 页
项目编号 | 010606005002 |  | 项目名称 |  | 钢墙架 |  | 计量单位 | t
清单综合单价组成明细
序号 | 名称及规格 |  | 单位 | 数量 | 单价 （元） | 其 中 | 合价 （元） | 其 中
[6 empty] | 暂估单价(元) |  | 暂估合价(元)
1 | 人工 | 三类人工 | 工日 | 2.5386 | 168 |  | 426.48
| 人工费小计 | [5 empty] | 426.48
2 | 材料 | 其他材料费 | 元 | 5.5992 | 1.02 |  | 5.71
|  | 钢丝绳综合 | kg | 4.9193 | 6.579 |  | 32.36
|  | 低合金钢焊条E43系列 | kg | 2.1627 | 4.835 |  | 10.46
|  | 金属结构铁件 | kg | 4.5993 | 5.712 |  | 26.27
|  | 垫木 | m3 | 0.023 | 2374.56 |  | 54.61
|  | 环氧富锌底漆 | kg | 2.1197 | 14.066 |  | 29.82
|  | 环氧富锌底漆稀释剂 | kg | 0.17 | 11.434 |  | 1.94
|  | 吊装夹具 | 套 | 0.02 | 105.06 |  | 2.1
|  | 六角螺栓 | kg | 3.5695 | 8.925 |  | 31.86
|  | 氧气 | m3 | 0.22 | 3.692 |  | 0.81
|  | 墙拉条φ12圆钢 | t | 0.9999 | 5154 |  | 5153.48
| 材料（工程设备）费小计 | [5 empty] | 5349.43
3 | 机械 | 交流弧焊机32kV·A | 台班 | 0.119 | 85.09 |  | 10.13
|  | 汽车式起重机20t | 台班 | 0.155 | 1078.87 |  | 167.22
| 机械费小计 | [5 empty] | 177.35
4 | 工料机费用合计(1+2+3) | [5 empty] | 5953.02
5 | 管理费 （计费基数×费率） | [5 empty] | 93.07
6 | 利润 （计费基数×费率） | [5 empty] | 44.6
7 | 综合单价(4+5+6) | [5 empty] | 6090.69
【表10.2.2-18】
分部分项综合单价工料机分析表
工程名称：单项工程-房屋建筑与装饰 | [5 empty] | 第 57 页 共 72 页
项目编号 | 010606005003 |  | 项目名称 |  | 钢墙架 |  | 计量单位 | t
清单综合单价组成明细
序号 | 名称及规格 |  | 单位 | 数量 | 单价 （元） | 其 中 | 合价 （元） | 其 中
[6 empty] | 暂估单价(元) |  | 暂估合价(元)
1 | 人工 | 三类人工 | 工日 | 2.539 | 168 |  | 426.55
| 人工费小计 | [5 empty] | 426.55
2 | 材料 | 其他材料费 | 元 | 5.6 | 1.02 |  | 5.71
|  | 钢丝绳综合 | kg | 4.92 | 6.579 |  | 32.37
|  | 低合金钢焊条E43系列 | kg | 2.163 | 4.835 |  | 10.46
|  | 金属结构铁件 | kg | 4.6 | 5.712 |  | 26.28
|  | 垫木 | m3 | 0.023 | 2374.56 |  | 54.61
|  | 环氧富锌底漆 | kg | 2.12 | 14.066 |  | 29.82
|  | 环氧富锌底漆稀释剂 | kg | 0.17 | 11.434 |  | 1.94
|  | 吊装夹具 | 套 | 0.02 | 105.06 |  | 2.1
|  | 六角螺栓 | kg | 3.57 | 8.925 |  | 31.86
|  | 氧气 | m3 | 0.22 | 3.692 |  | 0.81
|  | 系杆φ30*2.5圆管 | t | 1 | 5438 |  | 5438
| 材料（工程设备）费小计 | [5 empty] | 5633.97
3 | 机械 | 交流弧焊机32kV·A | 台班 | 0.119 | 85.09 |  | 10.13
|  | 汽车式起重机20t | 台班 | 0.155 | 1078.87 |  | 167.22
| 机械费小计 | [5 empty] | 177.35
4 | 工料机费用合计(1+2+3) | [5 empty] | 6237.87
5 | 管理费 （计费基数×费率） | [5 empty] | 93.08
6 | 利润 （计费基数×费率） | [5 empty] | 44.61
7 | 综合单价(4+5+6) | [5 empty] | 6375.56
【表10.2.2-18】
分部分项综合单价工料机分析表
工程名称：单项工程-房屋建筑与装饰 | [5 empty] | 第 58 页 共 72 页
项目编号 | 010606005004 |  | 项目名称 |  | 钢墙架 |  | 计量单位 | t
清单综合单价组成明细
序号 | 名称及规格 |  | 单位 | 数量 | 单价 （元） | 其 中 | 合价 （元） | 其 中
[6 empty] | 暂估单价(元) |  | 暂估合价(元)
1 | 人工 | 三类人工 | 工日 | 2.539 | 168 |  | 426.55
| 人工费小计 | [5 empty] | 426.55
2 | 材料 | 其他材料费 | 元 | 5.6 | 1.02 |  | 5.71
|  | 钢丝绳综合 | kg | 4.92 | 6.579 |  | 32.37
|  | 低合金钢焊条E43系列 | kg | 2.163 | 4.835 |  | 10.46
|  | 金属结构铁件 | kg | 4.6 | 5.712 |  | 26.28
|  | 垫木 | m3 | 0.023 | 2374.56 |  | 54.61
|  | 环氧富锌底漆 | kg | 2.12 | 14.066 |  | 29.82
|  | 环氧富锌底漆稀释剂 | kg | 0.17 | 11.434 |  | 1.94
|  | 吊装夹具 | 套 | 0.02 | 105.06 |  | 2.1
|  | 六角螺栓 | kg | 3.57 | 8.925 |  | 31.86
|  | 氧气 | m3 | 0.22 | 3.692 |  | 0.81
|  | 中厚钢板 | t | 1 | 5420 |  | 5420
| 材料（工程设备）费小计 | [5 empty] | 5615.97
3 | 机械 | 交流弧焊机32kV·A | 台班 | 0.119 | 85.09 |  | 10.13
|  | 汽车式起重机20t | 台班 | 0.155 | 1078.87 |  | 167.22
| 机械费小计 | [5 empty] | 177.35
4 | 工料机费用合计(1+2+3) | [5 empty] | 6219.87
5 | 管理费 （计费基数×费率） | [5 empty] | 93.08
6 | 利润 （计费基数×费率） | [5 empty] | 44.61
7 | 综合单价(4+5+6) | [5 empty] | 6357.56
【表10.2.2-18】
分部分项综合单价工料机分析表
工程名称：单项工程-房屋建筑与装饰 | [5 empty] | 第 59 页 共 72 页
项目编号 | 010606008001 |  | 项目名称 |  | 钢梯 |  | 计量单位 | t
清单综合单价组成明细
序号 | 名称及规格 |  | 单位 | 数量 | 单价 （元） | 其 中 | 合价 （元） | 其 中
[6 empty] | 暂估单价(元) |  | 暂估合价(元)
1 | 人工 | 三类人工 | 工日 | 6.332 | 168 |  | 1063.78
| 人工费小计 | [5 empty] | 1063.78
2 | 材料 | 其他材料费 | 元 | 6.13 | 1.02 |  | 6.25
|  | 钢丝绳综合 | kg | 3.28 | 6.579 |  | 21.58
|  | 低合金钢焊条E43系列 | kg | 5.191 | 4.835 |  | 25.1
|  | 金属结构铁件 | kg | 8.813 | 5.712 |  | 50.34
|  | 垫木 | m3 | 0.026 | 2374.56 |  | 61.74
|  | 环氧富锌底漆 | kg | 4.24 | 14.066 |  | 59.64
|  | 环氧富锌底漆稀释剂 | kg | 0.339 | 11.434 |  | 3.88
|  | 吊装夹具 | 套 | 0.02 | 105.06 |  | 2.1
|  | 氧气 | m3 | 1.43 | 3.692 |  | 5.28
|  | 钢楼梯爬式 | t | 1 | 5287 |  | 5287
| 材料（工程设备）费小计 | [5 empty] | 5522.91
3 | 机械 | 交流弧焊机32kV·A | 台班 | 0.323 | 85.09 |  | 27.48
|  | 汽车式起重机20t | 台班 | 0.146 | 1078.87 |  | 157.52
| 机械费小计 | [5 empty] | 185
4 | 工料机费用合计(1+2+3) | [5 empty] | 6771.69
5 | 管理费 （计费基数×费率） | [5 empty] | 194.2
6 | 利润 （计费基数×费率） | [5 empty] | 93.08
7 | 综合单价(4+5+6) | [5 empty] | 7058.97
【表10.2.2-18】
分部分项综合单价工料机分析表
工程名称：单项工程-房屋建筑与装饰 | [5 empty] | 第 60 页 共 72 页
项目编号 | 010902007001 |  | 项目名称 |  | 屋面天沟、檐沟 |  | 计量单位 | m2
清单综合单价组成明细
序号 | 名称及规格 |  | 单位 | 数量 | 单价 （元） | 其 中 | 合价 （元） | 其 中
[6 empty] | 暂估单价(元) |  | 暂估合价(元)
1 | 人工 | 二类人工 | 工日 | 0.0695 | 146 |  | 10.15
| 人工费小计 | [5 empty] | 10.15
2 | 材料 | 不锈钢板304δ3.0 | m2 | 1.05 | 389.68 |  | 409.16
|  | 水泥钉 | kg | 0.03 | 5.6 |  | 0.17
|  | 玻璃胶335g | 支 | 0.0728 | 10.34 |  | 0.75
|  | 电 | kW·h | 0.0678 | 0.696 |  | 0.05
| 材料（工程设备）费小计 | [5 empty] | 410.13
3 | 机械
机械费小计
4 | 工料机费用合计(1+2+3) | [5 empty] | 420.28
5 | 管理费 （计费基数×费率） | [5 empty] | 1.59
6 | 利润 （计费基数×费率） | [5 empty] | 0.76
7 | 综合单价(4+5+6) | [5 empty] | 422.63
【表10.2.2-18】
分部分项综合单价工料机分析表
工程名称：单项工程-房屋建筑与装饰 | [5 empty] | 第 61 页 共 72 页
项目编号 | Z010606014001 |  | 项目名称 |  | 高强螺栓 |  | 计量单位 | 套
清单综合单价组成明细
序号 | 名称及规格 |  | 单位 | 数量 | 单价 （元） | 其 中 | 合价 （元） | 其 中
[6 empty] | 暂估单价(元) |  | 暂估合价(元)
1 | 人工 | 三类人工 | 工日 | 0.0035 | 168 |  | 0.59
| 人工费小计 | [5 empty] | 0.59
2 | 材料 | 高强螺栓M20 | 套 | 1.02 | 7.8 |  | 7.96
| 材料（工程设备）费小计 | [5 empty] | 7.96
3 | 机械 | 电动扭力扳手 | 台班 | 0.0067 | 7.51 |  | 0.05
| 机械费小计 | [5 empty] | 0.05
4 | 工料机费用合计(1+2+3) | [5 empty] | 8.6
5 | 管理费 （计费基数×费率） | [5 empty] | 0.1
6 | 利润 （计费基数×费率） | [5 empty] | 0.05
7 | 综合单价(4+5+6) | [5 empty] | 8.75
【表10.2.2-18】
分部分项综合单价工料机分析表
工程名称：单项工程-房屋建筑与装饰 | [5 empty] | 第 62 页 共 72 页
项目编号 | 010902001001 |  | 项目名称 |  | 屋面卷材防水 |  | 计量单位 | m2
清单综合单价组成明细
序号 | 名称及规格 |  | 单位 | 数量 | 单价 （元） | 其 中 | 合价 （元） | 其 中
[6 empty] | 暂估单价(元) |  | 暂估合价(元)
1 | 人工 | 二类人工 | 工日 | 0.0183 | 146 |  | 2.67
| 人工费小计 | [5 empty] | 2.67
2 | 材料 | 石油沥青 | kg | 0.15514 | 3.685 |  | 0.57
|  | 自粘聚合物改性沥青防水卷材1.5mm Ⅰ型 N类 | m2 | 1.14 | 23.98 |  | 27.34
|  | 汽油综合 | kg | 0.3733 | 9.26 |  | 3.46
| 材料（工程设备）费小计 | [5 empty] | 31.37
3 | 机械
机械费小计
4 | 工料机费用合计(1+2+3) | [5 empty] | 34.04
5 | 管理费 （计费基数×费率） | [5 empty] | 0.42
6 | 利润 （计费基数×费率） | [5 empty] | 0.2
7 | 综合单价(4+5+6) | [5 empty] | 34.66
【表10.2.2-18】
分部分项综合单价工料机分析表
工程名称：单项工程-房屋建筑与装饰 | [5 empty] | 第 63 页 共 72 页
项目编号 | 011001001001 |  | 项目名称 |  | 保温隔热屋面 |  | 计量单位 | m2
清单综合单价组成明细
序号 | 名称及规格 |  | 单位 | 数量 | 单价 （元） | 其 中 | 合价 （元） | 其 中
[6 empty] | 暂估单价(元) |  | 暂估合价(元)
1 | 人工 | 二类人工 | 工日 | 0.0296 | 146 |  | 4.32
| 人工费小计 | [5 empty] | 4.32
2 | 材料 | 其他材料费 | 元 | 0.8033 | 1.02 |  | 0.82
|  | 聚合物粘结砂浆 | kg | 3.264 | 1.08 |  | 3.53
|  | 岩棉板δ100 | m3 | 0.102 | 475.32 |  | 48.48
| 材料（工程设备）费小计 | [5 empty] | 52.83
3 | 机械 | 灰浆搅拌机200L | 台班 | 0.0002 | 165.51 |  | 0.03
| 机械费小计 | [5 empty] | 0.03
4 | 工料机费用合计(1+2+3) | [5 empty] | 57.18
5 | 管理费 （计费基数×费率） | [5 empty] | 0.68
6 | 利润 （计费基数×费率） | [5 empty] | 0.33
7 | 综合单价(4+5+6) | [5 empty] | 58.19
【表10.2.2-18】
分部分项综合单价工料机分析表
工程名称：单项工程-房屋建筑与装饰 | [5 empty] | 第 64 页 共 72 页
项目编号 | 010901002001 |  | 项目名称 |  | 型材屋面 |  | 计量单位 | m2
清单综合单价组成明细
序号 | 名称及规格 |  | 单位 | 数量 | 单价 （元） | 其 中 | 合价 （元） | 其 中
[6 empty] | 暂估单价(元) |  | 暂估合价(元)
1 | 人工 | 三类人工 | 工日 | 0.098 | 168 |  | 16.46
| 人工费小计 | [5 empty] | 16.46
2 | 材料 | 其他材料费 | 元 | 0.909 | 1.02 |  | 0.93
|  | 金属结构铁件 | kg | 0.05 | 5.712 |  | 0.29
|  | 垫木 | m3 | 0.0002 | 2374.56 |  | 0.47
|  | 压型彩钢板(平面展开)0.5 | m2 | 0.1387 | 19.5 |  | 2.7
|  | 压型钢板0.5(yx41-250-750) | m2 | 1.04 | 19.5 |  | 20.28
|  | 金属堵头 | 只 | 0.58 | 3.08 |  | 1.79
|  | 橡皮密封条20×4 | m | 1.733 | 1.816 |  | 3.15
|  | 彩钢密封圈 | 只 | 6.32 | 0.643 |  | 4.06
|  | 钢结构自攻螺钉5.5*32 | 套 | 6.32 | 0.194 |  | 1.23
|  | 铝拉铆钉M5×40 | 百个 | 0.065 | 13.189 |  | 0.86
|  | 合金钢钻头φ6 | 个 | 0.006 | 5.1 |  | 0.03
|  | 防水密封胶 | 支 | 0.4 | 8.792 |  | 3.52
| 材料（工程设备）费小计 | [5 empty] | 39.3
3 | 机械 | 汽车式起重机20t | 台班 | 0.001 | 1078.87 |  | 1.08
| 机械费小计 | [5 empty] | 1.08
4 | 工料机费用合计(1+2+3) | [5 empty] | 56.85
5 | 管理费 （计费基数×费率） | [5 empty] | 2.73
6 | 利润 （计费基数×费率） | [5 empty] | 1.31
7 | 综合单价(4+5+6) | [5 empty] | 60.89
【表10.2.2-18】
分部分项综合单价工料机分析表
工程名称：单项工程-房屋建筑与装饰 | [5 empty] | 第 65 页 共 72 页
项目编号 | 010901002002 |  | 项目名称 |  | 型材屋面 |  | 计量单位 | m2
清单综合单价组成明细
序号 | 名称及规格 |  | 单位 | 数量 | 单价 （元） | 其 中 | 合价 （元） | 其 中
[6 empty] | 暂估单价(元) |  | 暂估合价(元)
1 | 人工 | 三类人工 | 工日 | 0.098 | 168 |  | 16.46
| 人工费小计 | [5 empty] | 16.46
2 | 材料 | 其他材料费 | 元 | 0.909 | 1.02 |  | 0.93
|  | 金属结构铁件 | kg | 0.05 | 5.712 |  | 0.29
|  | 垫木 | m3 | 0.0002 | 2374.56 |  | 0.47
|  | 金属堵头 | 只 | 0.58 | 3.08 |  | 1.79
|  | 橡皮密封条20×4 | m | 1.733 | 1.816 |  | 3.15
|  | 彩钢密封圈 | 只 | 6.32 | 0.643 |  | 4.06
|  | 钢结构自攻螺钉5.5*32 | 套 | 6.32 | 0.194 |  | 1.23
|  | 铝拉铆钉M5×40 | 百个 | 0.065 | 13.189 |  | 0.86
|  | 合金钢钻头φ6 | 个 | 0.006 | 5.1 |  | 0.03
|  | 防水密封胶 | 支 | 0.4 | 8.792 |  | 3.52
|  | 压型彩钢板(平面展开)0.75 | m2 | 0.1387 | 30.68 |  | 4.26
|  | 压型钢板0.75(yx51-225-900) | m2 | 1.04 | 30.68 |  | 31.91
| 材料（工程设备）费小计 | [5 empty] | 52.48
3 | 机械 | 汽车式起重机20t | 台班 | 0.001 | 1078.87 |  | 1.08
| 机械费小计 | [5 empty] | 1.08
4 | 工料机费用合计(1+2+3) | [5 empty] | 70.03
5 | 管理费 （计费基数×费率） | [5 empty] | 2.73
6 | 利润 （计费基数×费率） | [5 empty] | 1.31
7 | 综合单价(4+5+6) | [5 empty] | 74.07
【表10.2.2-18】
分部分项综合单价工料机分析表
工程名称：单项工程-房屋建筑与装饰 | [5 empty] | 第 66 页 共 72 页
项目编号 | 010605002001 |  | 项目名称 |  | 钢板墙板 |  | 计量单位 | m2
清单综合单价组成明细
序号 | 名称及规格 |  | 单位 | 数量 | 单价 （元） | 其 中 | 合价 （元） | 其 中
[6 empty] | 暂估单价(元) |  | 暂估合价(元)
1 | 人工 | 三类人工 | 工日 | 0.1121 | 168 |  | 18.83
| 人工费小计 | [5 empty] | 18.83
2 | 材料 | 其他材料费 | 元 | 0.7852 | 1.02 |  | 0.8
|  | 金属结构铁件 | kg | 0.05 | 5.712 |  | 0.29
|  | 垫木 | m3 | 0.0002 | 2374.56 |  | 0.47
|  | 压型彩钢板(平面展开)0.5 | m2 | 0.2 | 19.5 |  | 3.9
|  | 橡皮密封条20×4 | m | 1.733 | 1.816 |  | 3.15
|  | 彩钢密封圈 | 只 | 6.5 | 0.643 |  | 4.18
|  | 钢结构自攻螺钉5.5*32 | 套 | 6.5 | 0.194 |  | 1.26
|  | 铝拉铆钉M5×40 | 百个 | 0.035 | 13.189 |  | 0.46
|  | 合金钢钻头φ6 | 个 | 0.006 | 5.1 |  | 0.03
|  | 防水密封胶 | 支 | 0.32 | 8.792 |  | 2.81
|  | HV840(0.426)灰白色彩钢墙面板 | m2 | 1.06 | 19.5 |  | 20.67
| 材料（工程设备）费小计 | [5 empty] | 38.02
3 | 机械 | 汽车式起重机20t | 台班 | 0.001 | 1078.87 |  | 1.08
| 机械费小计 | [5 empty] | 1.08
4 | 工料机费用合计(1+2+3) | [5 empty] | 57.93
5 | 管理费 （计费基数×费率） | [5 empty] | 3.09
6 | 利润 （计费基数×费率） | [5 empty] | 1.48
7 | 综合单价(4+5+6) | [5 empty] | 62.5
【表10.2.2-18】
分部分项综合单价工料机分析表
工程名称：单项工程-房屋建筑与装饰 | [5 empty] | 第 67 页 共 72 页
项目编号 | 010902007002 |  | 项目名称 |  | 屋面天沟、檐沟 |  | 计量单位 | m2
清单综合单价组成明细
序号 | 名称及规格 |  | 单位 | 数量 | 单价 （元） | 其 中 | 合价 （元） | 其 中
[6 empty] | 暂估单价(元) |  | 暂估合价(元)
1 | 人工 | 二类人工 | 工日 | 0.0581 | 146 |  | 8.48
| 人工费小计 | [5 empty] | 8.48
2 | 材料 | 其他材料费 | 元 | 0.177 | 1.02 |  | 0.18
|  | 水泥钉 | kg | 0.03 | 5.6 |  | 0.17
|  | 焊锡 | kg | 0.0208 | 103 |  | 2.14
|  | 镀锌彩钢板δ0.5 | m2 | 1.054 | 19.5 |  | 20.55
| 材料（工程设备）费小计 | [5 empty] | 23.04
3 | 机械
机械费小计
4 | 工料机费用合计(1+2+3) | [5 empty] | 31.53
5 | 管理费 （计费基数×费率） | [5 empty] | 1.33
6 | 利润 （计费基数×费率） | [5 empty] | 0.64
7 | 综合单价(4+5+6) | [5 empty] | 33.5
【表10.2.2-18】
分部分项综合单价工料机分析表
工程名称：单项工程-房屋建筑与装饰 | [5 empty] | 第 68 页 共 72 页
项目编号 | 010902007003 |  | 项目名称 |  | 屋面天沟、檐沟 |  | 计量单位 | m2
清单综合单价组成明细
序号 | 名称及规格 |  | 单位 | 数量 | 单价 （元） | 其 中 | 合价 （元） | 其 中
[6 empty] | 暂估单价(元) |  | 暂估合价(元)
1 | 人工 | 二类人工 | 工日 | 0.0695 | 146 |  | 10.15
| 人工费小计 | [5 empty] | 10.15
2 | 材料 | 水泥钉 | kg | 0.03 | 5.6 |  | 0.17
|  | 玻璃胶335g | 支 | 0.0728 | 10.34 |  | 0.75
|  | 电 | kW·h | 0.0678 | 0.696 |  | 0.05
|  | 不锈钢板304δ0.5 | m2 | 1.05 | 118 |  | 123.9
| 材料（工程设备）费小计 | [5 empty] | 124.87
3 | 机械
机械费小计
4 | 工料机费用合计(1+2+3) | [5 empty] | 135.02
5 | 管理费 （计费基数×费率） | [5 empty] | 1.59
6 | 利润 （计费基数×费率） | [5 empty] | 0.76
7 | 综合单价(4+5+6) | [5 empty] | 137.37
【表10.2.2-18】
分部分项综合单价工料机分析表
工程名称：单项工程-房屋建筑与装饰 | [5 empty] | 第 69 页 共 72 页
项目编号 | 011405001001 |  | 项目名称 |  | 金属面油漆 |  | 计量单位 | m2
清单综合单价组成明细
序号 | 名称及规格 |  | 单位 | 数量 | 单价 （元） | 其 中 | 合价 （元） | 其 中
[6 empty] | 暂估单价(元) |  | 暂估合价(元)
1 | 人工 | 三类人工 | 工日 | 0.1713 | 168 |  | 28.78
| 人工费小计 | [5 empty] | 28.78
2 | 材料 | 其他材料费 | 元 | 0.1859 | 1.02 |  | 0.19
|  | 钢结构防火漆 | kg | 1.7719 | 13.88 |  | 24.59
|  | 钢结构防火漆稀释剂 | kg | 0.366 | 12.96 |  | 4.74
| 材料（工程设备）费小计 | [5 empty] | 29.53
3 | 机械
机械费小计
4 | 工料机费用合计(1+2+3) | [5 empty] | 58.31
5 | 管理费 （计费基数×费率） | [5 empty] | 4.49
6 | 利润 （计费基数×费率） | [5 empty] | 2.15
7 | 综合单价(4+5+6) | [5 empty] | 64.95
【表10.2.2-18】
分部分项综合单价工料机分析表
工程名称：单项工程-房屋建筑与装饰 | [5 empty] | 第 70 页 共 72 页
项目编号 | 011405001002 |  | 项目名称 |  | 金属面油漆 |  | 计量单位 | m2
清单综合单价组成明细
序号 | 名称及规格 |  | 单位 | 数量 | 单价 （元） | 其 中 | 合价 （元） | 其 中
[6 empty] | 暂估单价(元) |  | 暂估合价(元)
1 | 人工 | 三类人工 | 工日 | 0.1109 | 168 |  | 18.63
| 人工费小计 | [5 empty] | 18.63
2 | 材料 | 其他材料费 | 元 | 0.1115 | 1.02 |  | 0.11
|  | 钢结构防火漆 | kg | 1.1719 | 13.88 |  | 16.27
|  | 钢结构防火漆稀释剂 | kg | 0.242 | 12.96 |  | 3.14
| 材料（工程设备）费小计 | [5 empty] | 19.52
3 | 机械
机械费小计
4 | 工料机费用合计(1+2+3) | [5 empty] | 38.14
5 | 管理费 （计费基数×费率） | [5 empty] | 2.9
6 | 利润 （计费基数×费率） | [5 empty] | 1.39
7 | 综合单价(4+5+6) | [5 empty] | 42.43
【表10.2.2-18】
分部分项综合单价工料机分析表
工程名称：单项工程-房屋建筑与装饰 | [5 empty] | 第 71 页 共 72 页
项目编号 | 011405001003 |  | 项目名称 |  | 金属面油漆 |  | 计量单位 | m2
清单综合单价组成明细
序号 | 名称及规格 |  | 单位 | 数量 | 单价 （元） | 其 中 | 合价 （元） | 其 中
[6 empty] | 暂估单价(元) |  | 暂估合价(元)
1 | 人工 | 三类人工 | 工日 | 0.0806 | 168 |  | 13.54
| 人工费小计 | [5 empty] | 13.54
2 | 材料 | 其他材料费 | 元 | 0.0743 | 1.02 |  | 0.08
|  | 钢结构防火漆 | kg | 0.8719 | 13.88 |  | 12.1
|  | 钢结构防火漆稀释剂 | kg | 0.18 | 12.96 |  | 2.33
| 材料（工程设备）费小计 | [5 empty] | 14.51
3 | 机械
机械费小计
4 | 工料机费用合计(1+2+3) | [5 empty] | 28.05
5 | 管理费 （计费基数×费率） | [5 empty] | 2.11
6 | 利润 （计费基数×费率） | [5 empty] | 1.01
7 | 综合单价(4+5+6) | [5 empty] | 31.17
【表10.2.2-18】
分部分项综合单价工料机分析表
工程名称：单项工程-房屋建筑与装饰 | [5 empty] | 第 72 页 共 72 页
项目编号 | 011302001001 |  | 项目名称 |  | 吊顶天棚 |  | 计量单位 | m2
清单综合单价组成明细
序号 | 名称及规格 |  | 单位 | 数量 | 单价 （元） | 其 中 | 合价 （元） | 其 中
[6 empty] | 暂估单价(元) |  | 暂估合价(元)
1 | 人工 | 三类人工 | 工日 | 0.0656 | 168 |  | 11.02
| 人工费小计 | [5 empty] | 11.02
2 | 材料 | 其他材料费 | 元 | 0.1 | 1.02 |  | 0.1
|  | 空腹PVC板 | m2 | 1.05 | 31.9 |  | 33.5
|  | 自攻螺钉M4×35 | 百个 | 0.1665 | 2.89 |  | 0.48
| 材料（工程设备）费小计 | [5 empty] | 34.08
3 | 机械
机械费小计
4 | 工料机费用合计(1+2+3) | [5 empty] | 45.1
5 | 管理费 （计费基数×费率） | [5 empty] | 1.72
6 | 利润 （计费基数×费率） | [5 empty] | 0.82
7 | 综合单价(4+5+6) | [5 empty] | 47.64

## 表10.2.2-18 技术措施综合单价工料机分析表【房屋建
【表10.2.2-18】
技术措施综合单价工料机分析表
工程名称：单项工程-房屋建筑与装饰 | [5 empty] | 第 1 页 共 12 页
项目编号 | 011702001001 |  | 项目名称 |  | 基础 |  | 计量单位 | m2
序号 | 名称及规格 |  | 单位 | 数量 | 单价 （元） | 其 中 | 合价 （元） | 其 中
[6 empty] | 暂估单价(元) |  | 暂估合价(元)
1 | 人工 | 二类人工 | 工日 | 0.1939 | 146 |  | 28.31
| 人工费小计 | [5 empty] | 28.31
2 | 材料 | 黄砂净砂 | t | 0.0002 | 112 |  | 0.02
|  | 圆钉 | kg | 0.1731 | 4.74 |  | 0.82
|  | 镀锌铁丝22# | kg | 0.0018 | 6.55 |  | 0.01
|  | 复合硅酸盐水泥P·C 32.5R综合 | kg | 0.07 | 0.422 |  | 0.03
|  | 隔离剂 | kg | 0.1 | 4.67 |  | 0.47
|  | 复合模板综合 | m2 | 0.1763 | 38.05 |  | 6.71
|  | 木模板 | m3 | 0.0027 | 1664 |  | 4.49
| 材料（工程设备）费小计 | [5 empty] | 12.55
3 | 机械 | 载货汽车4t | 台班 | 0.0013 | 461.53 |  | 0.6
|  | 木工圆锯机500mm | 台班 | 0.0153 | 25.66 |  | 0.39
| 机械费小计 | [5 empty] | 0.99
4 | 工料机费用合计(1+2+3) | [5 empty] | 41.86
5 | 管理费 （计费基数×费率） | [5 empty] | 4.58
6 | 利润 （计费基数×费率） | [5 empty] | 2.19
7 | 综合单价(4+5+6) | [5 empty] | 48.63
【表10.2.2-18】
技术措施综合单价工料机分析表
工程名称：单项工程-房屋建筑与装饰 | [5 empty] | 第 2 页 共 12 页
项目编号 | 011702001002 |  | 项目名称 |  | 基础 |  | 计量单位 | m2
序号 | 名称及规格 |  | 单位 | 数量 | 单价 （元） | 其 中 | 合价 （元） | 其 中
[6 empty] | 暂估单价(元) |  | 暂估合价(元)
1 | 人工 | 二类人工 | 工日 | 0.1437 | 146 |  | 20.98
| 人工费小计 | [5 empty] | 20.98
2 | 材料 | 黄砂净砂 | t | 0.0002 | 112 |  | 0.02
|  | 圆钉 | kg | 0.1162 | 4.74 |  | 0.55
|  | 镀锌铁丝22# | kg | 0.0018 | 6.55 |  | 0.01
|  | 复合硅酸盐水泥P·C 32.5R综合 | kg | 0.07 | 0.422 |  | 0.03
|  | 隔离剂 | kg | 0.1 | 4.67 |  | 0.47
|  | 复合模板综合 | m2 | 0.2388 | 38.05 |  | 9.09
|  | 木模板 | m3 | 0.0029 | 1664 |  | 4.83
|  | 零星卡具 | kg | 0.2122 | 5.88 |  | 1.25
|  | 镀锌铁丝12# | kg | 0.0311 | 5.38 |  | 0.17
|  | 钢支撑 | kg | 0.0384 | 3.97 |  | 0.15
|  | 草板纸80# | 张 | 0.3 | 2.67 |  | 0.8
|  | 回库维修费 | 元 | 0.07 | 1.02 |  | 0.07
| 材料（工程设备）费小计 | [5 empty] | 17.43
3 | 机械 | 载货汽车4t | 台班 | 0.0015 | 461.53 |  | 0.69
|  | 木工圆锯机500mm | 台班 | 0.0032 | 25.66 |  | 0.08
|  | 汽车式起重机5t | 台班 | 0.0001 | 443.1 |  | 0.04
| 机械费小计 | [5 empty] | 0.82
4 | 工料机费用合计(1+2+3) | [5 empty] | 39.15
5 | 管理费 （计费基数×费率） | [5 empty] | 3.39
6 | 利润 （计费基数×费率） | [5 empty] | 1.63
7 | 综合单价(4+5+6) | [5 empty] | 44.17
【表10.2.2-18】
技术措施综合单价工料机分析表
工程名称：单项工程-房屋建筑与装饰 | [5 empty] | 第 3 页 共 12 页
项目编号 | 011702001003 |  | 项目名称 |  | 基础 |  | 计量单位 | m2
序号 | 名称及规格 |  | 单位 | 数量 | 单价 （元） | 其 中 | 合价 （元） | 其 中
[6 empty] | 暂估单价(元) |  | 暂估合价(元)
1 | 人工 | 二类人工 | 工日 | 0.1531 | 146 |  | 22.35
| 人工费小计 | [5 empty] | 22.35
2 | 材料 | 黄砂净砂 | t | 0.0002 | 112 |  | 0.02
|  | 圆钉 | kg | 0.128 | 4.74 |  | 0.61
|  | 镀锌铁丝22# | kg | 0.0018 | 6.55 |  | 0.01
|  | 复合硅酸盐水泥P·C 32.5R综合 | kg | 0.07 | 0.422 |  | 0.03
|  | 隔离剂 | kg | 0.1 | 4.67 |  | 0.47
|  | 复合模板综合 | m2 | 0.205 | 38.05 |  | 7.8
|  | 木模板 | m3 | 0.0026 | 1664 |  | 4.33
|  | 零星卡具 | kg | 0.1623 | 5.88 |  | 0.95
|  | 钢支撑 | kg | 0.2826 | 3.97 |  | 1.12
|  | 草板纸80# | 张 | 0.3 | 2.67 |  | 0.8
|  | 回库维修费 | 元 | 0.054 | 1.02 |  | 0.06
|  | 尼龙帽 | 个 | 0.8701 | 0.6 |  | 0.52
| 材料（工程设备）费小计 | [5 empty] | 16.72
3 | 机械 | 载货汽车4t | 台班 | 0.0023 | 461.53 |  | 1.06
|  | 木工圆锯机500mm | 台班 | 0.0012 | 25.66 |  | 0.03
|  | 汽车式起重机5t | 台班 | 0.0005 | 443.1 |  | 0.22
| 机械费小计 | [5 empty] | 1.31
4 | 工料机费用合计(1+2+3) | [5 empty] | 40.33
5 | 管理费 （计费基数×费率） | [5 empty] | 3.67
6 | 利润 （计费基数×费率） | [5 empty] | 1.76
7 | 综合单价(4+5+6) | [5 empty] | 45.76
【表10.2.2-18】
技术措施综合单价工料机分析表
工程名称：单项工程-房屋建筑与装饰 | [5 empty] | 第 4 页 共 12 页
项目编号 | 011702002001 |  | 项目名称 |  | 矩形柱 |  | 计量单位 | m2
序号 | 名称及规格 |  | 单位 | 数量 | 单价 （元） | 其 中 | 合价 （元） | 其 中
[6 empty] | 暂估单价(元) |  | 暂估合价(元)
1 | 人工 | 二类人工 | 工日 | 0.1949 | 146 |  | 28.46
| 人工费小计 | [5 empty] | 28.46
2 | 材料 | 圆钉 | kg | 0.1252 | 4.74 |  | 0.59
|  | 隔离剂 | kg | 0.1 | 4.67 |  | 0.47
|  | 复合模板综合 | m2 | 0.184 | 38.05 |  | 7
|  | 木模板 | m3 | 0.0025 | 1664 |  | 4.16
|  | 零星卡具 | kg | 0.3913 | 5.88 |  | 2.3
|  | 钢支撑 | kg | 0.4291 | 3.97 |  | 1.7
|  | 草板纸80# | 张 | 0.3 | 2.67 |  | 0.8
|  | 回库维修费 | 元 | 0.129 | 1.02 |  | 0.13
| 材料（工程设备）费小计 | [5 empty] | 17.16
3 | 机械 | 载货汽车4t | 台班 | 0.0031 | 461.53 |  | 1.43
|  | 木工圆锯机500mm | 台班 | 0.0027 | 25.66 |  | 0.07
|  | 汽车式起重机5t | 台班 | 0.0007 | 443.1 |  | 0.31
| 机械费小计 | [5 empty] | 1.81
4 | 工料机费用合计(1+2+3) | [5 empty] | 47.41
5 | 管理费 （计费基数×费率） | [5 empty] | 4.7
6 | 利润 （计费基数×费率） | [5 empty] | 2.25
7 | 综合单价(4+5+6) | [5 empty] | 54.36
【表10.2.2-18】
技术措施综合单价工料机分析表
工程名称：单项工程-房屋建筑与装饰 | [5 empty] | 第 5 页 共 12 页
项目编号 | 011702003001 |  | 项目名称 |  | 构造柱 |  | 计量单位 | m2
序号 | 名称及规格 |  | 单位 | 数量 | 单价 （元） | 其 中 | 合价 （元） | 其 中
[6 empty] | 暂估单价(元) |  | 暂估合价(元)
1 | 人工 | 二类人工 | 工日 | 0.1544 | 146 |  | 22.54
| 人工费小计 | [5 empty] | 22.54
2 | 材料 | 圆钉 | kg | 0.0098 | 4.74 |  | 0.05
|  | 隔离剂 | kg | 0.1 | 4.67 |  | 0.47
|  | 复合模板综合 | m2 | 0.2468 | 38.05 |  | 9.39
|  | 木模板 | m3 | 0.0057 | 1664 |  | 9.48
|  | 钢支撑 | kg | 0.4549 | 3.97 |  | 1.81
|  | 回库维修费 | 元 | 0.1367 | 1.02 |  | 0.14
|  | 塑料粘胶带20mm×50m | 卷 | 0.025 | 15.37 |  | 0.38
| 材料（工程设备）费小计 | [5 empty] | 21.72
3 | 机械 | 载货汽车4t | 台班 | 0.0016 | 461.53 |  | 0.74
|  | 木工圆锯机500mm | 台班 | 0.0006 | 25.66 |  | 0.02
|  | 汽车式起重机5t | 台班 | 0.0004 | 443.1 |  | 0.18
| 机械费小计 | [5 empty] | 0.93
4 | 工料机费用合计(1+2+3) | [5 empty] | 45.11
5 | 管理费 （计费基数×费率） | [5 empty] | 3.64
6 | 利润 （计费基数×费率） | [5 empty] | 1.75
7 | 综合单价(4+5+6) | [5 empty] | 50.5
【表10.2.2-18】
技术措施综合单价工料机分析表
工程名称：单项工程-房屋建筑与装饰 | [5 empty] | 第 6 页 共 12 页
项目编号 | 011702005001 |  | 项目名称 |  | 基础梁 |  | 计量单位 | m2
序号 | 名称及规格 |  | 单位 | 数量 | 单价 （元） | 其 中 | 合价 （元） | 其 中
[6 empty] | 暂估单价(元) |  | 暂估合价(元)
1 | 人工 | 二类人工 | 工日 | 0.1694 | 146 |  | 24.73
| 人工费小计 | [5 empty] | 24.73
2 | 材料 | 黄砂净砂 | t | 0.0002 | 112 |  | 0.02
|  | 圆钉 | kg | 0.1285 | 4.74 |  | 0.61
|  | 镀锌铁丝22# | kg | 0.0018 | 6.55 |  | 0.01
|  | 复合硅酸盐水泥P·C 32.5R综合 | kg | 0.07 | 0.422 |  | 0.03
|  | 隔离剂 | kg | 0.1 | 4.67 |  | 0.47
|  | 复合模板综合 | m2 | 0.2054 | 38.05 |  | 7.82
|  | 木模板 | m3 | 0.0036 | 1664 |  | 5.99
|  | 零星卡具 | kg | 0.3747 | 5.88 |  | 2.2
|  | 钢支撑 | kg | 0.5646 | 3.97 |  | 2.24
|  | 草板纸80# | 张 | 0.3 | 2.67 |  | 0.8
|  | 回库维修费 | 元 | 0.124 | 1.02 |  | 0.13
| 材料（工程设备）费小计 | [5 empty] | 20.32
3 | 机械 | 载货汽车4t | 台班 | 0.004 | 461.53 |  | 1.85
|  | 木工圆锯机500mm | 台班 | 0.0036 | 25.66 |  | 0.09
|  | 汽车式起重机5t | 台班 | 0.0009 | 443.1 |  | 0.4
| 机械费小计 | [5 empty] | 2.34
4 | 工料机费用合计(1+2+3) | [5 empty] | 47.3
5 | 管理费 （计费基数×费率） | [5 empty] | 4.19
6 | 利润 （计费基数×费率） | [5 empty] | 2.01
7 | 综合单价(4+5+6) | [5 empty] | 53.5
【表10.2.2-18】
技术措施综合单价工料机分析表
工程名称：单项工程-房屋建筑与装饰 | [5 empty] | 第 7 页 共 12 页
项目编号 | 011702011002 |  | 项目名称 |  | 直形墙 |  | 计量单位 | m2
序号 | 名称及规格 |  | 单位 | 数量 | 单价 （元） | 其 中 | 合价 （元） | 其 中
[6 empty] | 暂估单价(元) |  | 暂估合价(元)
1 | 人工 | 二类人工 | 工日 | 0.1545 | 146 |  | 22.56
| 人工费小计 | [5 empty] | 22.56
2 | 材料 | 圆钉 | kg | 0.1286 | 4.74 |  | 0.61
|  | 隔离剂 | kg | 0.1 | 4.67 |  | 0.47
|  | 复合模板综合 | m2 | 0.1982 | 38.05 |  | 7.54
|  | 木模板 | m3 | 0.0009 | 1664 |  | 1.5
|  | 零星卡具 | kg | 0.3255 | 5.88 |  | 1.91
|  | 钢支撑 | kg | 0.2596 | 3.97 |  | 1.03
|  | 草板纸80# | 张 | 0.3 | 2.67 |  | 0.8
|  | 回库维修费 | 元 | 0.108 | 1.02 |  | 0.11
|  | 尼龙帽 | 个 | 0.52 | 0.6 |  | 0.31
|  | 六角带帽螺栓 | kg | 0.2499 | 5.47 |  | 1.37
| 材料（工程设备）费小计 | [5 empty] | 15.65
3 | 机械 | 载货汽车4t | 台班 | 0.0022 | 461.53 |  | 1.02
|  | 木工圆锯机500mm | 台班 | 0.0013 | 25.66 |  | 0.03
|  | 汽车式起重机5t | 台班 | 0.0004 | 443.1 |  | 0.18
| 机械费小计 | [5 empty] | 1.23
4 | 工料机费用合计(1+2+3) | [5 empty] | 39.36
5 | 管理费 （计费基数×费率） | [5 empty] | 3.69
6 | 利润 （计费基数×费率） | [5 empty] | 1.77
7 | 综合单价(4+5+6) | [5 empty] | 44.82
【表10.2.2-18】
技术措施综合单价工料机分析表
工程名称：单项工程-房屋建筑与装饰 | [5 empty] | 第 8 页 共 12 页
项目编号 | 011702008001 |  | 项目名称 |  | 圈梁 |  | 计量单位 | m2
序号 | 名称及规格 |  | 单位 | 数量 | 单价 （元） | 其 中 | 合价 （元） | 其 中
[6 empty] | 暂估单价(元) |  | 暂估合价(元)
1 | 人工 | 二类人工 | 工日 | 0.2248 | 146 |  | 32.82
| 人工费小计 | [5 empty] | 32.82
2 | 材料 | 黄砂净砂 | t | 0.0001 | 112 |  | 0.01
|  | 圆钉 | kg | 0.0502 | 4.74 |  | 0.24
|  | 镀锌铁丝22# | kg | 0.0018 | 6.55 |  | 0.01
|  | 复合硅酸盐水泥P·C 32.5R综合 | kg | 0.03 | 0.422 |  | 0.01
|  | 隔离剂 | kg | 0.0999 | 4.67 |  | 0.47
|  | 复合模板综合 | m2 | 0.2173 | 38.05 |  | 8.27
|  | 木模板 | m3 | 0.0021 | 1664 |  | 3.49
|  | 草板纸80# | 张 | 0.2997 | 2.67 |  | 0.8
| 材料（工程设备）费小计 | [5 empty] | 13.3
3 | 机械 | 载货汽车4t | 台班 | 0.0012 | 461.53 |  | 0.55
|  | 木工圆锯机500mm | 台班 | 0.0047 | 25.66 |  | 0.12
| 机械费小计 | [5 empty] | 0.67
4 | 工料机费用合计(1+2+3) | [5 empty] | 46.85
5 | 管理费 （计费基数×费率） | [5 empty] | 5.22
6 | 利润 （计费基数×费率） | [5 empty] | 2.51
7 | 综合单价(4+5+6) | [5 empty] | 54.58
【表10.2.2-18】
技术措施综合单价工料机分析表
工程名称：单项工程-房屋建筑与装饰 | [5 empty] | 第 9 页 共 12 页
项目编号 | 011702025001 |  | 项目名称 |  | 其他现浇构件 |  | 计量单位 | m2
序号 | 名称及规格 |  | 单位 | 数量 | 单价 （元） | 其 中 | 合价 （元） | 其 中
[6 empty] | 暂估单价(元) |  | 暂估合价(元)
1 | 人工 | 二类人工 | 工日 | 0.2456 | 146 |  | 35.86
| 人工费小计 | [5 empty] | 35.86
2 | 材料 | 圆钉 | kg | 0.0063 | 4.74 |  | 0.03
|  | 隔离剂 | kg | 0.033 | 4.67 |  | 0.15
|  | 复合模板综合 | m2 | 0.113 | 38.05 |  | 4.3
|  | 木模板 | m3 | 0.0011 | 1664 |  | 1.83
|  | 塑料粘胶带20mm×50m | 卷 | 0.025 | 15.37 |  | 0.38
|  | 木支撑 | m3 | 0.0042 | 1664 |  | 6.99
| 材料（工程设备）费小计 | [5 empty] | 13.69
3 | 机械 | 载货汽车4t | 台班 | 0.0006 | 461.53 |  | 0.28
|  | 木工圆锯机500mm | 台班 | 0.0001 | 25.66 |  | 0
| 机械费小计 | [5 empty] | 0.28
4 | 工料机费用合计(1+2+3) | [5 empty] | 49.79
5 | 管理费 （计费基数×费率） | [5 empty] | 5.64
6 | 利润 （计费基数×费率） | [5 empty] | 2.7
7 | 综合单价(4+5+6) | [5 empty] | 58.13
【表10.2.2-18】
技术措施综合单价工料机分析表
工程名称：单项工程-房屋建筑与装饰 | [5 empty] | 第 10 页 共 12 页
项目编号 | 011705001001 |  | 项目名称 |  | 大型机械设备进出场及安拆 |  | 计量单位 | 台次
序号 | 名称及规格 |  | 单位 | 数量 | 单价 （元） | 其 中 | 合价 （元） | 其 中
[6 empty] | 暂估单价(元) |  | 暂估合价(元)
1 | 人工 | 二类人工 | 工日 | 4 | 146 |  | 584
| 人工费小计 | [5 empty] | 584
2 | 材料 | 镀锌铁丝综合 | kg | 5 | 5.4 |  | 27
|  | 草袋 | 个 | 10 | 3.62 |  | 36.2
|  | 枕木 | m3 | 0.08 | 2457 |  | 196.56
|  | 回程费 | 元 | 731.9663 | 1 |  | 731.97
|  | 架线 | 次 | 0.7 | 388 |  | 271.6
| 材料（工程设备）费小计 | [5 empty] | 1263.33
3 | 机械 | 履带式单斗液压挖掘机1m3 | 台班 | 0.5 | 1106.33 |  | 553.16
|  | 平板拖车组40t | 台班 | 1 | 1259.34 |  | 1259.34
| 机械费小计 | [5 empty] | 1812.51
4 | 工料机费用合计(1+2+3) | [5 empty] | 3659.84
5 | 管理费 （计费基数×费率） | [5 empty] | 349.58
6 | 利润 （计费基数×费率） | [5 empty] | 167.55
7 | 综合单价(4+5+6) | [5 empty] | 4176.97
【表10.2.2-18】
技术措施综合单价工料机分析表
工程名称：单项工程-房屋建筑与装饰 | [5 empty] | 第 11 页 共 12 页
项目编号 | 011701001001 |  | 项目名称 |  | 综合脚手架 |  | 计量单位 | m2
序号 | 名称及规格 |  | 单位 | 数量 | 单价 （元） | 其 中 | 合价 （元） | 其 中
[6 empty] | 暂估单价(元) |  | 暂估合价(元)
1 | 人工 | 二类人工 | 工日 | 0.0211 | 146 |  | 3.08
| 人工费小计 | [5 empty] | 3.08
2 | 材料 | 其他材料费 | 元 | 0.0351 | 1.02 |  | 0.04
|  | 镀锌铁丝8# | kg | 0.0022 | 6.681 |  | 0.01
|  | 预埋铁件 | kg | 0.0032 | 4.45 |  | 0.01
|  | 镀锌铁丝18# | kg | 0.0128 | 6.681 |  | 0.09
|  | 红丹防锈漆 | kg | 0.0062 | 7.038 |  | 0.04
|  | 溶剂油 | kg | 0.0007 | 2.336 |  | 0
|  | 安全网 | m2 | 0.0269 | 7.915 |  | 0.21
|  | 钢脚手板 | kg | 0.0206 | 4.835 |  | 0.1
|  | 脚手架钢管 | kg | 0.1349 | 4.053 |  | 0.55
|  | 脚手架钢管底座 | 个 | 0.0021 | 5.804 |  | 0.01
|  | 脚手架扣件 | 只 | 0.0354 | 5.324 |  | 0.19
|  | 竹脚手片 | m2 | 0.0445 | 8.354 |  | 0.37
| 材料（工程设备）费小计 | [5 empty] | 1.63
3 | 机械 | 载货汽车4t | 台班 | 0.0009 | 461.53 |  | 0.42
| 机械费小计 | [5 empty] | 0.42
4 | 工料机费用合计(1+2+3) | [5 empty] | 5.11
5 | 管理费 （计费基数×费率） | [5 empty] | 0.54
6 | 利润 （计费基数×费率） | [5 empty] | 0.26
7 | 综合单价(4+5+6) | [5 empty] | 5.91
【表10.2.2-18】
技术措施综合单价工料机分析表
工程名称：单项工程-房屋建筑与装饰 | [5 empty] | 第 12 页 共 12 页
项目编号 | 011701002001 |  | 项目名称 |  | 外脚手架 |  | 计量单位 | m2
序号 | 名称及规格 |  | 单位 | 数量 | 单价 （元） | 其 中 | 合价 （元） | 其 中
[6 empty] | 暂估单价(元) |  | 暂估合价(元)
1 | 人工 | 二类人工 | 工日 | 0.0154 | 146 |  | 2.25
| 人工费小计 | [5 empty] | 2.25
2 | 材料 | 其他材料费 | 元 | 0.0945 | 1.02 |  | 0.1
|  | 镀锌铁丝8# | kg | 0.0049 | 6.681 |  | 0.03
|  | 预埋铁件 | kg | 0.0073 | 4.45 |  | 0.03
|  | 镀锌铁丝18# | kg | 0.0235 | 6.681 |  | 0.16
|  | 红丹防锈漆 | kg | 0.0206 | 7.038 |  | 0.14
|  | 溶剂油 | kg | 0.0023 | 2.336 |  | 0.01
|  | 安全网 | m2 | 0.1218 | 7.915 |  | 0.96
|  | 脚手架钢管 | kg | 0.4071 | 4.053 |  | 1.65
|  | 脚手架钢管底座 | 个 | 0.0048 | 5.804 |  | 0.03
|  | 脚手架扣件 | 只 | 0.122 | 5.324 |  | 0.65
|  | 竹脚手片 | m2 | 0.0794 | 8.354 |  | 0.66
| 材料（工程设备）费小计 | [5 empty] | 4.42
3 | 机械 | 载货汽车4t | 台班 | 0.0027 | 461.53 |  | 1.25
| 机械费小计 | [5 empty] | 1.25
4 | 工料机费用合计(1+2+3) | [5 empty] | 7.91
5 | 管理费 （计费基数×费率） | [5 empty] | 0.52
6 | 利润 （计费基数×费率） | [5 empty] | 0.25
7 | 综合单价(4+5+6) | [5 empty] | 8.68

## 表10.2.2-20 施工组织（总价）措施项目清单与计价表
【表10.2.2-20】
施工组织（总价）措施项目清单与计价表
工程名称：单项工程-房屋建筑与装饰 |  | 标段： |  | 第 1 页 共 1 页
序号 | 项目名称 | 计算基础 | 费率(%) | 金额 | 备注
1 | 安全文明施工费 | 定额人工费+定额机械费 |  | 42262.59
1.1 | 安全文明施工基本费 | 定额人工费+定额机械费 | 9.12 | 42262.59
2 | 提前竣工增加费 | 定额人工费+定额机械费 | 0
3 | 二次搬运费 | 定额人工费+定额机械费 | 0
4 | 冬雨季施工增加费 | 定额人工费+定额机械费 | 0.11 | 509.75
5 | 行车、行人干扰增加费 | 定额人工费+定额机械费 | 0
6 | 其他施工组织措施费 | 按相关规定进行计算 | 0
合 计 |  |  |  | 42772.34

## 表10.2.2-21 其他项目清单与计价汇总表【房屋建筑与
【表10.2.2-21】
其他项目清单与计价汇总表
工程名称：单项工程-房屋建筑与装饰 |  | 标段： | 第 1 页 共 1 页
序号 | 项目名称 | 金额（元） | 备注
1 | 暂列金额 |  | 明细详见表10.2.2-22
1.1 | 标化工地增加费 |  | 明细详见表10.2.2-22
1.2 | 优质工程增加费 |  | 明细详见表10.2.2-22
1.3 | 其他暂列金额 |  | 明细详见表10.2.2-22
2 | 暂估价
2.1 | 材料（工程设备）暂估价（结算价） | - | 明细详见表10.2.2-23
2.2 | 专业工程暂估价（结算价） |  | 明细详见表10.2.2-24
2.3 | 专项技术措施暂估价 |  | 明细详见表10.2.2-25
3 | 计日工 |  | 明细详见表10.2.2-26
4 | 总承包服务费 |  | 明细详见表10.2.2-27
合 计

## 表10.2.2-22 暂列金额明细表【房屋建筑与装饰】
【表10.2.2-22】
暂列金额明细表
工程名称：单项工程-房屋建筑与装饰 |  | 标段： |  | 第 1 页 共 1 页
序号 | 项目名称 | 计量单位 | 暂定金额(元) | 备注
1 | 标化工地增加费 | 元 |  | 暂定费用
2 | 优质工程增加费 | 元 |  | 暂定费用
3 | 其他暂列金额 | 元
3.1
合 计

## 表10.2.2-23 材料（工程设备）暂估单价表【房屋建筑
【表10.2.2-23】
材料（工程设备）暂估单价及调整表
工程名称：单项工程-房屋建筑与装饰 |  |  |  | 标段： | [5 empty] | 第 1 页 共 1 页
序号 | 编码 | 材料(工程设备)名称、规格、型号 | 计量单位 | 数量 |  | 单价 |  | 确认(元) |  | 差额±(元) |  | 备注
|  |  |  | 暂估 | 确认 | 单价 | 合价 | 单价 | 合价 | 单价 | 合价
合计

## 表10.2.2-24 专业工程暂估价表【房屋建筑与装饰】
【表10.2.2-24】
专业工程暂估价表
工程名称：单项工程-房屋建筑与装饰 |  | 标段： |  | 第 1 页 共 1 页
序号 | 工程名称 | 工程内容 | 暂估金额（元） | 备注
1
合 计

## 表10.2.2-25 专项技术措施暂估价表【房屋建筑与装饰】
【表10.2.2-25】
专项技术措施暂估价表
工程名称：单项工程-房屋建筑与装饰 |  | 标段： |  | 第 1 页 共 1 页
序号 | 工程名称 | 工程内容 | 暂估金额（元） | 备注
1
合 计

## 表10.2.2-26 计日工表【房屋建筑与装饰】
【表10.2.2-26】
计日工表
工程名称：单项工程-房屋建筑与装饰 |  | 标段： |  |  | 第 1 页 共 1 页
编号 | 项目名称 | 单位 | 暂定数量 | 综合单价(元) | 合价（元）
一 | 人工
1
2
3
4
人工小计
二 | 材料
1
2
3
4
材料小计
三 | 施工机械
1
2
3
4
施工机械小计
总计

## 表10.2.2-27 总承包服务费计价表【房屋建筑与装饰】
【表10.2.2-27】
总承包服务费计价表
工程名称：单项工程-房屋建筑与装饰 |  | 标段： |  | 第 1 页 共 1 页
序号 | 项目名称 | 项目价值（元） | 服务内容 | 费率(%) | 金额(元)
1 | 发包人单独发包专业工程
1.1 |  | 0 |  | 0
1.2 |  | 0 |  | 0
2 | 发包人提供材料（工程设备）
2.1 |  | 0 |  | 0
2.2 |  | 0 |  | 0
合 计

## 表10.2.2-29 主要工日一览表【房屋建筑与装饰】
【表10.2.2-29】
主要工日一览表
工程名称：单项工程-房屋建筑与装饰 |  |  | 标段： |  | 第 1 页 共 1 页
序号 | 工日名称（类别） | 单位 | 数量 | 单价（元） | 合价(元) | 备注
1 | 三类人工 | 工日 | 1721.706385 | 168 | 289246.67

## 表10.2.2-30 发包人提供材料和设备一览表【房屋建筑
【表10.2.2-30】
发包人提供材料和设备一览表
工程名称：单项工程-房屋建筑与装饰 |  |  | 标段： |  |  | 第 1 页 共 1 页
序号 | 材料(设备)名称、规格、型号 | 单位 | 数量 | 单价(元) | 交货方式 | 送达地点 | 备注

## 表10.2.2-31 主要材料和工程设备一览表【房屋建筑与
【表10.2.2-31】
主要材料和工程设备一览表
工程名称：单项工程-房屋建筑与装饰 |  |  | 标段： |  | 第 1 页 共 1 页
序号 | 名称、规格、型号 | 单位 | 数量 | 单价（元） | 合价(元) | 备注
1 | 压型彩钢板(平面展开) 0.5 | m2 | 484.7187 | 19.5 | 9452.01
2 | 压型彩钢板(平面展开) 0.75 | m2 | 295.2937 | 30.68 | 9059.61
3 | 压型钢板 0.5(yx41-250-750) | m2 | 2239.2968 | 19.5 | 43666.29
4 | 压型钢板 0.75(yx51-225-900) | m2 | 2214.1704 | 30.68 | 67930.75
5 | 高强螺栓 M20 | 套 | 836.4 | 7.8 | 6523.92
6 | 非粘土烧结页岩多孔砖 240×115×90 | 千块 | 52.7263 | 806 | 42497.43
7 | 无机涂料 | kg | 212.0225 | 20.18 | 4278.61
8 | 自粘聚合物改性沥青防水卷材 1.5mm Ⅰ型 N类 | m2 | 2427.0714 | 23.98 | 58201.17
9 | 汽油 综合 | kg | 794.7509 | 9.26 | 7359.39
10 | 外墙丙烯酸涂料(含腻子两道) | m2 | 712.184 | 35 | 24926.44
11 | 非泵送商品混凝土 C25 | m3 | 339.6448 | 397 | 134838.99
12 | H型钢梁355B | t | 26.8 | 5219 | 139869.2
13 | C型檩条355B | t | 14.32 | 5328 | 76296.96
14 | 墙拉条φ12圆钢 | t | 0.7069 | 5154 | 3643.36
15 | 系杆φ30*2.5圆管 | t | 0.229 | 5438 | 1245.3
16 | 中厚钢板 | t | 0.8 | 5420 | 4336
17 | Z型冷弯薄壁檩条355B | t | 19.22 | 5318 | 102211.96
18 | 中厚钢板 | t | 1.59 | 5320 | 8458.8
19 | 系杆φ121*4-30*2.5圆管 | t | 7.3 | 5318 | 38821.4
20 | 拉条φ12-20圆钢 | t | 1.7 | 5154 | 8761.8
21 | 角钢 | t | 5.84 | 5187 | 30292.08
22 | 镀锌角铁 | t | 0.0712 | 6190 | 440.73
23 | C型钢檐沟支架 | t | 1.33 | 5328 | 7086.24
24 | H型钢柱355B | t | 40.92 | 5219 | 213561.48

## 表10.2.2-32 主要机械台班一览表【房屋建筑与装饰】
【表10.2.2-32】
主要机械台班一览表
工程名称：单项工程-房屋建筑与装饰 |  |  | 标段： |  | 第 1 页 共 1 页
序号 | 机械名称、规格、型号 | 单位 | 数量 | 单价（元） | 合价(元) | 备注
1 | 机械人工 | 工日 | 114.8225 | 146 | 16764.09
2 | 柴油(机械) | kg | 2655.350606 | 7.81 | 20738.29
3 | 电(机械) | kW·h | 5133.911669 | 0.696 | 3573.2

## 表10.2.2-33 主要工日、材料和设备、机械台班价格调
【表10.2.2-33】
主要工日、材料和设备、机械台班价格调整一览表
工程名称：单项工程-房屋建筑与装饰 |  |  | 标段： |  |  |  | 第 1 页 共 1 页
序号 | 名称、规格、型号 | 单位 | 数量 | 风险幅度（%） |  | 基准单价 (元) | 调整单价 (元) | 差价 | 价差 合计
|  |  |  | 波动幅度 | 可调幅度
1 | 三类人工 | 工日 | 1721.706385 |  |  | 168
2 | 压型彩钢板(平面展开) 0.5 | m2 | 484.7187 |  |  | 19.5
3 | 压型彩钢板(平面展开) 0.75 | m2 | 295.2937 |  |  | 30.68
4 | 压型钢板 0.5(yx41-250-750) | m2 | 2239.2968 |  |  | 19.5
5 | 压型钢板 0.75(yx51-225-900) | m2 | 2214.1704 |  |  | 30.68
6 | 高强螺栓 M20 | 套 | 836.4 |  |  | 7.8
7 | 非粘土烧结页岩多孔砖 240×115×90 | 千块 | 52.7263 |  |  | 806
8 | 无机涂料 | kg | 212.0225 |  |  | 20.18
9 | 自粘聚合物改性沥青防水卷材 1.5mm Ⅰ型 N类 | m2 | 2427.0714 |  |  | 23.98
10 | 汽油 综合 | kg | 794.7509 |  |  | 9.26
11 | 外墙丙烯酸涂料(含腻子两道) | m2 | 712.184 |  |  | 35
12 | 非泵送商品混凝土 C25 | m3 | 339.6448 |  |  | 397
13 | H型钢梁355B | t | 26.8 |  |  | 5219
14 | C型檩条355B | t | 14.32 |  |  | 5328
15 | 墙拉条φ12圆钢 | t | 0.7069 |  |  | 5154
16 | 系杆φ30*2.5圆管 | t | 0.229 |  |  | 5438
17 | 中厚钢板 | t | 0.8 |  |  | 5420
18 | Z型冷弯薄壁檩条355B | t | 19.22 |  |  | 5318
19 | 中厚钢板 | t | 1.59 |  |  | 5320
20 | 系杆φ121*4-30*2.5圆管 | t | 7.3 |  |  | 5318
21 | 拉条φ12-20圆钢 | t | 1.7 |  |  | 5154
22 | 角钢 | t | 5.84 |  |  | 5187
23 | 镀锌角铁 | t | 0.0712 |  |  | 6190
24 | C型钢檐沟支架 | t | 1.33 |  |  | 5328
25 | H型钢柱355B | t | 40.92 |  |  | 5219
26 | 机械人工 | 工日 | 114.8225 |  |  | 146
27 | 柴油(机械) | kg | 2655.350606 |  |  | 7.81
28 | 电(机械) | kW·h | 5133.911669 |  |  | 0.696
合计 | [5 empty] | 71315.086

## 表10.2.2-34 主要工日、材料和设备、机械台班价格调
【表10.2.2-34】
主要工日、材料和工程设备、机械台班价格调整一览表
工程名称：单项工程-房屋建筑与装饰 |  | 标段： |  |  | 第 1 页 共 1 页
序号 | 名称、规格、型号 | 变值权重B | 基本价格指数F0 | 现行价格指数Ft | 备注
1 | 三类人工
2 | 压型彩钢板(平面展开) 0.5
3 | 压型彩钢板(平面展开) 0.75
4 | 压型钢板 0.5(yx41-250-750)
5 | 压型钢板 0.75(yx51-225-900)
6 | 高强螺栓 M20
7 | 非粘土烧结页岩多孔砖 240×115×90
8 | 无机涂料
9 | 自粘聚合物改性沥青防水卷材 1.5mm Ⅰ型 N类
10 | 汽油 综合
11 | 外墙丙烯酸涂料(含腻子两道)
12 | 非泵送商品混凝土 C25
13 | H型钢梁355B
14 | C型檩条355B
15 | 墙拉条φ12圆钢
16 | 系杆φ30*2.5圆管
17 | 中厚钢板
18 | Z型冷弯薄壁檩条355B
19 | 中厚钢板
20 | 系杆φ121*4-30*2.5圆管
21 | 拉条φ12-20圆钢
22 | 角钢
23 | 镀锌角铁
24 | C型钢檐沟支架
25 | H型钢柱355B
26 | 机械人工
27 | 柴油(机械)
28 | 电(机械)
定值权重A |  |  | - | -

## 表10.2.2-13 单位工程招标控制价费用表【通用安装工
【表10.2.2-13】
单位工程招标控制价费用表
工程名称：单项工程-通用安装工程 |  | 标段： | 第 1 页 共 1 页
序号 | 费用名称 | 计算公式 | 金额（元） | 备注
1 | 分部分项工程费 | ∑（分部分项工程数量×综合单价） | 88538.85 | 见表 10.2.2-16
1.1 | 其中：人工费+机械费 | ∑分部分项（人工费+机械费） | 30025.76
2 | 措施项目费 |  | 3468.79
2.1 | 施工技术措施项目 | ∑（技术措施工程数量×综合单价） | 1364.28 | 见表 10.2.2-16
2.1.1 | 其中：人工费+机械费 | ∑技措项目（人工费+机械费） | 298.55
2.2 | 施工组织措施项目 | 按实际发生项之和进行计算 | 2104.51 | 见表 10.2.2-20
2.2.1 | 其中：安全文明施工基本费 |  | 2065.09 | 见表 10.2.2-20
3 | 其他项目费
3.1 | 暂列金额 | 3.1.1+3.1.2+3.1.3 |  | 见表 10.2.2-21
3.1.1 | 标化工地增加费 | 按招标文件规定额度列计 |  | 见表 10.2.2-22
3.1.2 | 优质工程增加费 | 按招标文件规定额度列计 |  | 见表 10.2.2-22
3.1.3 | 其他暂列金额 | 按招标文件规定额度列计 |  | 见表 10.2.2-22
3.2 | 暂估价 | 3.2.1+3.2.2+3.2.3 |  | 见表 10.2.2-21
3.2.1 | 材料（工程设备）暂估价 | 按招标文件规定额度列计(或计入综合单价) |  | 见表 10.2.2-23
3.2.2 | 专业工程暂估价 | 按招标文件规定额度列计 |  | 见表 10.2.2-24
3.2.3 | 专项技术措施暂估价 | 按招标文件规定额度列计 |  | 见表 10.2.2-25
3.3 | 计日工 | ∑计日工（暂估数量×综合单价） |  | 见表 10.2.2-21
3.4 | 施工总承包服务费 | 3.4.1+3.4.2 |  | 见表 10.2.2-21
3.4.1 | 专业发包工程管理费 | ∑专业发包工程（暂估金额×费率） |  | 见表 10.2.2-27
3.4.2 | 甲供材料设备管理费 | 甲供材料暂估金额×费率+甲供设备暂估金额 |  | 见表 10.2.2-27
4 | 规费 | 计算基数×费率 | 2786.8
5 | 增值税 | 计算基数×费率 | 8531.5
招标控制价合计 |  | 1+2+3+4+5 | 103,325.94

## 表10.2.2-16 分部分项工程清单与计价表【通用安装工
【表10.2.2-16】
分部分项工程清单与计价表
单位（专业）工程名称：单项工程-通用安装工程 |  |  |  | 标段： |  |  |  | 第 1 页 共 4 页
序号 | 项目编码 | 项目名称 | 项目特征 | 计量单位 | 工程量 | 金额（元） |  |  |  |  | 备注
[6 empty] | 综合单价 | 合价 | 其中
[8 empty] | 人工费 | 机械费 | 暂估价
|  | 电气 |  |  |  |  | 62530.1 | 23646.13 | 1723.46
1 | 030404017001 | 配电箱 | 1.名称:ZM箱 2.安装方式:底边距地1.5m | 台 | 1 | 1851.35 | 1851.35 | 175.2
2 | 030408001001 | 电力电缆 | 1.名称:电力电缆 2.型号:WDZ-YJY 3.规格:YJV22-5*6 4.材质:铜芯电缆 5.敷设方式、部位:埋地穿管敷设 6.电压等级（KV）:1KV以下 | m | 30 | 26.1 | 783 | 55.2 | 1.5
3 | 030408006001 | 电力电缆头 | 1.名称:铜芯电力电缆终端头 2.型号:WDZ-YJY 3.规格:YJV22-5*6 4.材质、类型:户内干包式 5.电压等级（kV）:1kV以下 | 个 | 2 | 27.97 | 55.94 | 18.74
4 | 030411004001 | 配线 | 1.名称:照明线路 2.配线形式:管内穿线 3.型号:BV 4.规格:4mm2 5.材质:铜芯 | m | 1267.52 | 3.86 | 4892.63 | 773.19
本页小计 | [6 empty] | 7582.92 | 1022.33 | 1.5
【表10.2.2-16】
分部分项工程清单与计价表
单位（专业）工程名称：单项工程-通用安装工程 |  |  |  | 标段： |  |  |  | 第 2 页 共 4 页
序号 | 项目编码 | 项目名称 | 项目特征 | 计量单位 | 工程量 | 金额（元） |  |  |  |  | 备注
[6 empty] | 综合单价 | 合价 | 其中
[8 empty] | 人工费 | 机械费 | 暂估价
5 | 030411004002 | 配线 | 1.名称:照明线路 2.配线形式:管内穿线 3.型号:BYJR4 4.规格:4mm2 5.材质:铜芯 | m | 633.76 | 4.26 | 2699.82 | 386.59
6 | 030411001001 | 配管 | 1.名称:套接紧定式镀锌钢导管 2.材质:JDG 3.规格:Φ25mm 4.配置形式:砖、混凝土结构暗配 | m | 624.96 | 16.88 | 10549.32 | 4543.46 | 43.75
7 | 030411001002 | 配管 | 1.名称:焊接钢管 2.材质:SC 3.规格:Φ32mm 4.配置形式:砖、混凝土结构暗配 | m | 30 | 28.64 | 859.2 | 184.2 | 33.3
8 | 030412002001 | 工厂灯 | 1.名称:防水防潮灯1*22W 2.类型:吸顶安装 | 套 | 40 | 284.7 | 11388 | 617.2
9 | 030412001001 | 普通灯具 | 1.名称:人体红外线感应灯1*22W 2.类型:吸顶安装 | 套 | 3 | 145.39 | 436.17 | 52.56
10 | 030409003001 | 避雷引下线 | 1.名称:避雷引下线敷设 利用建筑结构钢筋引下 | m | 138.4 | 12.98 | 1796.43 | 758.43 | 543.91
本页小计 | [6 empty] | 27728.94 | 6542.44 | 620.96
【表10.2.2-16】
分部分项工程清单与计价表
单位（专业）工程名称：单项工程-通用安装工程 |  |  |  | 标段： |  |  |  | 第 3 页 共 4 页
序号 | 项目编码 | 项目名称 | 项目特征 | 计量单位 | 工程量 | 金额（元） |  |  |  |  | 备注
[6 empty] | 综合单价 | 合价 | 其中
[8 empty] | 人工费 | 机械费 | 暂估价
11 | 030409003002 | 避雷引下线 断接卡子 | 1.断接卡子、箱材质、规格:断接卡子4套 | 套 | 12 | 34.06 | 408.72 | 294.36 | 0.12
12 | 030409004001 | 均压环 | 1.名称:避雷网安装 均压环敷设利用圈梁钢筋 | m | 419.44 | 5.3 | 2223.03 | 1065.38 | 448.8
13 | 030409002001 | 接地母线 | 1.名称:户内接地母线 2.材质:热镀锌扁钢 3.规格:-40*4 | m | 620.73 | 38.76 | 24059.49 | 14407.14 | 620.73
14 | 030409008001 | 等电位端子箱、测试板 | 1.名称:MEB总等电位箱 | 台 | 1 | 298.77 | 298.77 | 165.56 | 8.07
15 | 030414002001 | 送配电装置系统 | 1.名称:送配电装置系统调试 1kV以下交流供电(综合) | 系统 | 1 | 228.23 | 228.23 | 148.92 | 23.28
|  | 给排水 |  |  |  |  | 26008.75 | 6868.6 | 87.95
16 | 031001006001 | 塑料管 | 1.安装部位:室内 2.介质:排水管道 3.材质、规格:UPVC DN150 4.连接形式:粘接 | m | 176.58 | 68.92 | 12169.89 | 3323.24
17 | 031001006002 | 塑料管 | 1.安装部位:室内 2.介质:排水管道 3.材质、规格:UPVC DN200 4.连接形式:粘接 | m | 14.8 | 100.55 | 1488.14 | 381.99
本页小计 | [6 empty] | 40876.27 | 19786.59 | 1101
【表10.2.2-16】
分部分项工程清单与计价表
单位（专业）工程名称：单项工程-通用安装工程 |  |  |  | 标段： |  |  |  | 第 4 页 共 4 页
序号 | 项目编码 | 项目名称 | 项目特征 | 计量单位 | 工程量 | 金额（元） |  |  |  |  | 备注
[6 empty] | 综合单价 | 合价 | 其中
[8 empty] | 人工费 | 机械费 | 暂估价
18 | 031001001001 | 镀锌钢管 | 1.安装部位:室内 2.介质:给水管道 3.材质、规格:镀锌钢管 DN25 4.连接形式:螺纹连接 | m | 58.44 | 37.92 | 2216.04 | 897.64 | 27.47
19 | 031001001002 | 镀锌钢管 | 1.安装部位:室内 2.介质:给水管道 3.材质、规格:镀锌钢管 DN40 4.连接形式:螺纹连接 | m | 79.12 | 51.33 | 4061.23 | 1477.17 | 53.01
20 | 030901010001 | 室内消火栓 | 1.安装方式:室内 2.型号、规格:单栓65 | 套 | 5 | 622.93 | 3114.65 | 531.45 | 2.3
21 | 030901013001 | 灭火器 | 1.形式:手提式干粉灭火器 2.规格、型号:MFZ/ABC2*4 | 套 | 5 | 273.82 | 1369.1 | 171.55
22 | 03B001 | 雨水斗 | 1.雨水斗 DN100 | 个 | 13 | 20 | 260
23 | 031003012001 | 倒流防止器 | 1.材质:倒流防止器组成安装(螺纹连接带水表) 公称直径(mm)40 | 套 | 1 | 1297.59 | 1297.59 | 67.16 | 1.69
24 | 030905002001 | 水灭火控制装置调试 | 1.系统形式:消火栓灭火系统调试 | 点 | 1 | 32.11 | 32.11 | 18.4 | 3.48
本页小计 | [6 empty] | 12350.72 | 3163.37 | 87.95
合 计 | [6 empty] | 88538.85 | 30514.73 | 1811.41

## 表10.2.2-16 施工技术措施项目清单与计价表【通用安
【表10.2.2-16】
施工技术措施项目清单与计价表
单位（专业）工程名称：单项工程-通用安装工程 |  |  | 标段： | [5 empty] | 第 1 页 共 1 页
序号 | 项目编码 | 项目名称 | 项目特征 | 计量单位 | 工程量 | 金额（元） |  |  |  |  | 备注
[6 empty] | 综合单价 | 合价 | 其中
[8 empty] | 人工费 | 机械费 | 暂估价
|  | [请输入分部名称] |  |  |  |  | 1364.28 | 322.98
1 | 031301017001 | 脚手架搭拆 | 1.脚手架搭拆费第四册 2.脚手架搭拆费第九册 3.脚手架搭拆费第十册 | 项 | 1 | 1364.28 | 1364.28 | 322.98
本页小计 | [6 empty] | 1364.28 | 322.98
合 计 | [6 empty] | 1364.28 | 322.98

## 表10.2.2-17 分部分项综合单价计算表【通用安装工程】
【表10.2.2-17】
分部分项工程综合单价计算表
单位（专业）工程名称：单项工程-通用安装工程 |  |  |  | 标段： |  |  |  |  | 第 1 页 共 3 页
清单序号 | 项目编码 (定额编码) | 清单(定额) 项目名称 | 计量单位 | 数量 | 综合单价（元） | [5 empty] | 合计(元)
[5 empty] | 人工费 | 材料(设备)费 | 机械费 | 管理费 | 利润 | 小计
电气
1 | 030404017001 | 配电箱 | 台 | 1 | 175.2 | 1623.58 |  | 35.72 | 16.85 | 1851.35 | 1851
| 4-4-16 | 成套配电箱安装 悬挂式半周长1.5m | 台 | 1 | 175.2 | 1623.58 |  | 35.72 | 16.85 | 1851.35 | 1851
2 | 030408001001 | 电力电缆 | m | 30 | 1.84 | 23.65 | 0.05 | 0.38 | 0.18 | 26.1 | 783
| 4-8-88 换 | 铜芯电力电缆敷设 电缆(截面mm2以下)35 10mm2及以下，三芯及以上 | m | 30 | 1.84 | 23.65 | 0.05 | 0.38 | 0.18 | 26.1 | 783
3 | 030408006001 | 电力电缆头 | 个 | 2 | 9.37 | 15.79 |  | 1.91 | 0.9 | 27.97 | 56
| 4-8-99 换 | 户内干包式电力电缆头制作、安装 干包终端头(1kV以下截面mm2以下)35 10mm2及以下，铜芯，三芯及以上 | 个 | 2 | 9.37 | 15.79 |  | 1.91 | 0.9 | 27.97 | 56
4 | 030411004001 | 配线 | m | 1267.52 | 0.61 | 3.07 |  | 0.12 | 0.06 | 3.86 | 4893
| 4-12-6 换 | 穿照明线 铜芯导线截面(mm2以内)4 | m | 1267.519 | 0.61 | 3.07 |  | 0.12 | 0.06 | 3.86 | 4893
5 | 030411004002 | 配线 | m | 633.76 | 0.61 | 3.47 |  | 0.12 | 0.06 | 4.26 | 2700
| 4-12-6 换 | 穿照明线 铜芯导线截面(mm2以内)4 | m | 633.76 | 0.61 | 3.47 |  | 0.12 | 0.06 | 4.26 | 2700
6 | 030411001001 | 配管 | m | 624.96 | 7.27 | 7.33 | 0.07 | 1.5 | 0.71 | 16.88 | 10549
| 4-11-15 换 | 套接紧定式镀锌钢导管(JDG)敷设 钢结构支架配管 公称直径(mm)25 | m | 624.96 | 7.27 | 7.33 | 0.07 | 1.5 | 0.71 | 16.88 | 10549
7 | 030411001002 | 配管 | m | 30 | 6.14 | 19.18 | 1.11 | 1.5 | 0.71 | 28.64 | 859
| 4-8-8 换 | 钢管铺设 直径(mm)≤50 | m | 30 | 6.14 | 19.18 | 1.11 | 1.5 | 0.71 | 28.64 | 859
【表10.2.2-17】
分部分项工程综合单价计算表
单位（专业）工程名称：单项工程-通用安装工程 |  |  |  | 标段： |  |  |  |  | 第 2 页 共 3 页
清单序号 | 项目编码 (定额编码) | 清单(定额) 项目名称 | 计量单位 | 数量 | 综合单价（元） | [5 empty] | 合计(元)
[5 empty] | 人工费 | 材料(设备)费 | 机械费 | 管理费 | 利润 | 小计
8 | 030412002001 | 工厂灯 | 套 | 40 | 15.43 | 264.64 |  | 3.15 | 1.48 | 284.7 | 11388
| 4-13-213 换 | 工厂罩灯安装 吸顶式 | 套 | 40 | 15.43 | 264.64 |  | 3.15 | 1.48 | 284.7 | 11388
9 | 030412001001 | 普通灯具 | 套 | 3 | 17.52 | 122.62 |  | 3.57 | 1.68 | 145.39 | 436
| 4-13-1 换 | 吸顶灯具安装 灯罩直径(mm以内)250 | 套 | 3 | 17.52 | 122.62 |  | 3.57 | 1.68 | 145.39 | 436
10 | 030409003001 | 避雷引下线 | m | 138.4 | 5.48 | 0.66 | 3.93 | 1.98 | 0.93 | 12.98 | 1796
| 4-9-40 | 避雷引下线敷设 利用建筑结构钢筋引下 | m | 138.395 | 5.48 | 0.66 | 3.93 | 1.98 | 0.93 | 12.98 | 1796
11 | 030409003002 | 避雷引下线 断接卡子 | 套 | 12 | 24.53 | 2.16 | 0.01 | 5 | 2.36 | 34.06 | 409
| 4-9-41 | 避雷引下线敷设 断接卡子制作安装 | 套 | 12 | 24.53 | 2.16 | 0.01 | 5 | 2.36 | 34.06 | 409
12 | 030409004001 | 均压环 | m | 419.44 | 2.54 | 0.58 | 1.07 | 0.75 | 0.36 | 5.3 | 2223
| 4-9-44 | 避雷网安装 均压环敷设利用圈梁钢筋 | m | 419.44 | 2.54 | 0.58 | 1.07 | 0.75 | 0.36 | 5.3 | 2223
13 | 030409002001 | 接地母线 | m | 620.73 | 23.21 | 7.26 | 1 | 4.95 | 2.34 | 38.76 | 24059
| 4-9-55 换 | 接地母线敷设 埋地敷设 | m | 620.734 | 23.21 | 7.26 | 1 | 4.95 | 2.34 | 38.76 | 24060
14 | 030409008001 | 等电位端子箱、测试板 | 台 | 1 | 165.56 | 72.84 | 8.07 | 35.54 | 16.76 | 298.77 | 299
| 4-4-20 | 户内端子箱安装 | 台 | 1 | 165.56 | 72.84 | 8.07 | 35.54 | 16.76 | 298.77 | 299
15 | 030414002001 | 送配电装置系统 | 系统 | 1 | 148.92 | 3.79 | 23.28 | 35.5 | 16.74 | 228.23 | 228
| 4-14-12 | 送配电装置系统调试 1kV以下交流供电(综合) | 系统 | 1 | 148.92 | 3.79 | 23.28 | 35.5 | 16.74 | 228.23 | 228
给排水
16 | 031001006001 | 塑料管 | m | 176.58 | 18.82 | 44.45 |  | 3.84 | 1.81 | 68.92 | 12170
【表10.2.2-17】
分部分项工程综合单价计算表
单位（专业）工程名称：单项工程-通用安装工程 |  |  |  | 标段： |  |  |  |  | 第 3 页 共 3 页
清单序号 | 项目编码 (定额编码) | 清单(定额) 项目名称 | 计量单位 | 数量 | 综合单价（元） | [5 empty] | 合计(元)
[5 empty] | 人工费 | 材料(设备)费 | 机械费 | 管理费 | 利润 | 小计
| 10-1-293 换 | 室内塑料雨水管(粘接) 公称直径(mm以内)150 | m | 176.578 | 18.82 | 44.45 |  | 3.84 | 1.81 | 68.92 | 12170
17 | 031001006002 | 塑料管 | m | 14.8 | 25.81 | 67 |  | 5.26 | 2.48 | 100.55 | 1488
| 10-1-294 换 | 室内塑料雨水管(粘接) 公称直径(mm以内)200 | m | 14.8 | 25.81 | 67 |  | 5.26 | 2.48 | 100.55 | 1488
18 | 031001001001 | 镀锌钢管 | m | 58.44 | 15.36 | 17.32 | 0.47 | 3.24 | 1.53 | 37.92 | 2216
| 10-1-150 换 | 室内镀锌钢管(螺纹连接) 公称直径(mm以内)25 | m | 58.437 | 15.36 | 17.32 | 0.47 | 3.24 | 1.53 | 37.92 | 2216
19 | 031001001002 | 镀锌钢管 | m | 79.12 | 18.67 | 26.16 | 0.67 | 3.96 | 1.87 | 51.33 | 4061
| 10-1-152 换 | 室内镀锌钢管(螺纹连接) 公称直径(mm以内)40 | m | 79.12 | 18.67 | 26.16 | 0.67 | 3.96 | 1.87 | 51.33 | 4061
20 | 030901010001 | 室内消火栓 | 套 | 5 | 106.29 | 484.14 | 0.46 | 21.77 | 10.27 | 622.93 | 3115
| 9-1-75 | 室内消火栓(明装)(带自救卷盘)公称直径(mm以内)单栓65 | 套 | 5 | 106.29 | 484.14 | 0.46 | 21.77 | 10.27 | 622.93 | 3115
21 | 030901013001 | 灭火器 | 套 | 5 | 34.31 | 229.21 |  | 7 | 3.3 | 273.82 | 1369
| 9-1-91 | 室内灭火器安装箱体暗装 | 套 | 5 | 34.31 | 229.21 |  | 7 | 3.3 | 273.82 | 1369
22 | 03B001 | 雨水斗 | 个 | 13 |  | 20 |  |  |  | 20 | 260
| 补子目1 | 雨水斗 DN100 | 个 | 13 |  | 20 |  |  |  | 20 | 260
23 | 031003012001 | 倒流防止器 | 套 | 1 | 67.16 | 1208.02 | 1.69 | 14.08 | 6.64 | 1297.59 | 1298
| 10-2-259 | 倒流防止器组成安装(螺纹连接带水表) 公称直径(mm)40 | 组 | 1 | 67.16 | 1208.02 | 1.69 | 14.08 | 6.64 | 1297.59 | 1298
24 | 030905002001 | 水灭火控制装置调试 | 点 | 1 | 18.4 | 3.58 | 3.48 | 4.52 | 2.13 | 32.11 | 32
| 9-5-12 | 消火栓灭火系统调试 | 点 | 1 | 18.4 | 3.58 | 3.48 | 4.52 | 2.13 | 32.11 | 32
合 计： | [10 empty] | 88539

## 表10.2.2-17 施工技术措施项目综合单价计算表【通用
【表10.2.2-17】
施工技术措施项目综合单价计算表
单位（专业）工程名称：单项工程-通用安装工程 |  |  | 标段： | [5 empty] | 第 1 页 共 1 页
清单序号 | 项目编码 (定额编码) | 清单(定额) 项目名称 | 计量单位 | 数量 | 综合单价（元） | [5 empty] | 合计(元)
[5 empty] | 人工费 | 材料(设备)费 | 机械费 | 管理费 | 利润 | 小计
[请输入分部名称]
1 | 031301017001 | 脚手架搭拆 | 项 | 1 | 322.98 | 944.04 |  | 66.08 | 31.18 | 1364.28 | 1364
| 13-2-4 | 脚手架搭拆费第四册 | 工日 | 161.9562 | 1.46 | 4.27 |  | 0.3 | 0.14 | 6.17 | 999
| 13-2-10 | 脚手架搭拆费第十册 | 工日 | 42.1053 | 1.83 | 5.34 |  | 0.37 | 0.18 | 7.72 | 325
| 13-2-9 | 脚手架搭拆费第九册 | 工日 | 5.176 | 1.83 | 5.34 |  | 0.37 | 0.18 | 7.72 | 40
合 计： | [10 empty] | 1364

## 表10.2.2-18 分部分项综合单价工料机分析表【通用安
【表10.2.2-18】
分部分项综合单价工料机分析表
工程名称：单项工程-通用安装工程 | [5 empty] | 第 1 页 共 24 页
项目编号 | 030404017001 |  | 项目名称 |  | 配电箱 |  | 计量单位 | 台
清单综合单价组成明细
序号 | 名称及规格 |  | 单位 | 数量 | 单价 （元） | 其 中 | 合价 （元） | 其 中
[6 empty] | 暂估单价(元) |  | 暂估合价(元)
1 | 人工 | 二类人工 | 工日 | 1.2 | 146 |  | 175.2
| 人工费小计 | [5 empty] | 175.2
2 | 材料 | 金属膨胀螺栓M8 | 套 | 4.08 | 0.316 |  | 1.29
|  | 冲击钻头φ10 | 个 | 0.028 | 4.223 |  | 0.12
|  | 焊锡丝综合 | kg | 0.064 | 87.934 |  | 5.63
|  | 平垫铁综合 | kg | 0.12 | 3.856 |  | 0.46
|  | 酚醛调和漆各色 | kg | 0.024 | 11.516 |  | 0.28
|  | 醇酸防锈漆C53-1 | kg | 0.008 | 7.038 |  | 0.06
|  | 电力复合脂 | kg | 0.032 | 17.585 |  | 0.56
|  | 自粘性塑料带20mm×20m | 卷 | 0.12 | 3.08 |  | 0.37
|  | 塑料管综合 | kg | 0.144 | 9.914 |  | 1.43
|  | 硬铜绞线TJ-2.5~4 | m | 5.169 | 1.754 |  | 9.07
|  | 铜接线端子DT-6 | 个 | 2.03 | 1.92 |  | 3.9
|  | 其他材料费 | 元 | 0.42 | 1.02 |  | 0.43
|  | ZM箱 | 台 | 1 | 1600 |  | 1600
| 材料（工程设备）费小计 | [5 empty] | 1623.58
3 | 机械
机械费小计
4 | 工料机费用合计(1+2+3) | [5 empty] | 1798.78
5 | 管理费 （计费基数×费率） | [5 empty] | 35.72
6 | 利润 （计费基数×费率） | [5 empty] | 16.85
7 | 综合单价(4+5+6) | [5 empty] | 1851.35
【表10.2.2-18】
分部分项综合单价工料机分析表
工程名称：单项工程-通用安装工程 | [5 empty] | 第 2 页 共 24 页
项目编号 | 030408001001 |  | 项目名称 |  | 电力电缆 |  | 计量单位 | m
清单综合单价组成明细
序号 | 名称及规格 |  | 单位 | 数量 | 单价 （元） | 其 中 | 合价 （元） | 其 中
[6 empty] | 暂估单价(元) |  | 暂估合价(元)
1 | 人工 | 二类人工 | 工日 | 0.0126 | 146 |  | 1.84
| 人工费小计 | [5 empty] | 1.84
2 | 材料 | 其他材料费 | 元 | 0.0153 | 1.02 |  | 0.02
|  | 橡胶垫δ2 | m2 | 0.0002 | 30.773 |  | 0.01
|  | 镀锌铁丝 | kg | 0.001 | 6.681 |  | 0.01
|  | 合金钢钻头φ10 | 个 | 0.0005 | 5.712 |  | 0
|  | 汽油综合 | kg | 0.0024 | 9.26 |  | 0.02
|  | 镀锌电缆卡子2×35 | 套 | 0.0749 | 0.989 |  | 0.07
|  | 标志牌塑料扁形 | 个 | 0.0192 | 0.265 |  | 0.01
|  | 镀锌六角带帽螺栓M8×100以内 2平1弹 | 10套 | 0.0098 | 3.417 |  | 0.03
|  | YJV22-5*6 | m | 1.01 | 23.251 |  | 23.48
| 材料（工程设备）费小计 | [5 empty] | 23.65
3 | 机械 | 汽车式起重机8t | 台班 |  | 752.48
|  | 载货汽车5t | 台班 |  | 482.52
机械费小计
4 | 工料机费用合计(1+2+3) | [5 empty] | 25.54
5 | 管理费 （计费基数×费率） | [5 empty] | 0.38
6 | 利润 （计费基数×费率） | [5 empty] | 0.18
7 | 综合单价(4+5+6) | [5 empty] | 26.1
【表10.2.2-18】
分部分项综合单价工料机分析表
工程名称：单项工程-通用安装工程 | [5 empty] | 第 3 页 共 24 页
项目编号 | 030408006001 |  | 项目名称 |  | 电力电缆头 |  | 计量单位 | 个
清单综合单价组成明细
序号 | 名称及规格 |  | 单位 | 数量 | 单价 （元） | 其 中 | 合价 （元） | 其 中
[6 empty] | 暂估单价(元) |  | 暂估合价(元)
1 | 人工 | 二类人工 | 工日 | 0.0642 | 146 |  | 9.37
| 人工费小计 | [5 empty] | 9.37
2 | 材料 | 电力复合脂 | kg | 0.0072 | 17.585 |  | 0.13
|  | 其他材料费 | 元 | 0.471 | 1.02 |  | 0.48
|  | 汽油综合 | kg | 0.072 | 9.26 |  | 0.67
|  | 自粘性橡胶带20×5000 | 卷 | 0.144 | 2.723 |  | 0.39
|  | 塑料带20×40000 | kg | 0.0336 | 12.311 |  | 0.41
|  | 焊锡膏 | kg | 0.0024 | 31.651 |  | 0.08
|  | 焊锡丝 | kg | 0.012 | 87.934 |  | 1.06
|  | 固定卡子3×80 | 套 | 0.618 | 2.081 |  | 1.29
|  | 镀锡裸铜绞线TJRX 16~25 | kg | 0.048 | 51 |  | 2.45
|  | 铜接线端子DT-25 | 个 | 0.306 | 3.84 |  | 1.18
|  | 铜接线端子DT-35 | 个 | 1.128 | 4.62 |  | 5.21
|  | 塑料手套ST型 | 个 | 0.315 | 3.958 |  | 1.25
|  | 镀锌六角带帽螺栓M10×100以内 2平1弹 | 10套 | 0.216 | 5.61 |  | 1.21
| 材料（工程设备）费小计 | [5 empty] | 15.79
3 | 机械
机械费小计
4 | 工料机费用合计(1+2+3) | [5 empty] | 25.16
5 | 管理费 （计费基数×费率） | [5 empty] | 1.91
6 | 利润 （计费基数×费率） | [5 empty] | 0.9
7 | 综合单价(4+5+6) | [5 empty] | 27.97
【表10.2.2-18】
分部分项综合单价工料机分析表
工程名称：单项工程-通用安装工程 | [5 empty] | 第 4 页 共 24 页
项目编号 | 030411004001 |  | 项目名称 |  | 配线 |  | 计量单位 | m
清单综合单价组成明细
序号 | 名称及规格 |  | 单位 | 数量 | 单价 （元） | 其 中 | 合价 （元） | 其 中
[6 empty] | 暂估单价(元) |  | 暂估合价(元)
1 | 人工 | 二类人工 | 工日 | 0.0042 | 146 |  | 0.61
| 人工费小计 | [5 empty] | 0.61
2 | 材料 | 其他材料费 | 元 | 0.0002 | 1.02 |  | 0
|  | 钢丝φ1.2~1.8 | kg | 0.001 | 5.375 |  | 0.01
|  | 电气绝缘胶带18mm×10m×0.13mm | 卷 | 0.002 | 2.642 |  | 0.01
|  | BV-4 | m | 1.1 | 2.779 |  | 3.06
| 材料（工程设备）费小计 | [5 empty] | 3.07
3 | 机械
机械费小计
4 | 工料机费用合计(1+2+3) | [5 empty] | 3.68
5 | 管理费 （计费基数×费率） | [5 empty] | 0.12
6 | 利润 （计费基数×费率） | [5 empty] | 0.06
7 | 综合单价(4+5+6) | [5 empty] | 3.86
【表10.2.2-18】
分部分项综合单价工料机分析表
工程名称：单项工程-通用安装工程 | [5 empty] | 第 5 页 共 24 页
项目编号 | 030411004002 |  | 项目名称 |  | 配线 |  | 计量单位 | m
清单综合单价组成明细
序号 | 名称及规格 |  | 单位 | 数量 | 单价 （元） | 其 中 | 合价 （元） | 其 中
[6 empty] | 暂估单价(元) |  | 暂估合价(元)
1 | 人工 | 二类人工 | 工日 | 0.0042 | 146 |  | 0.61
| 人工费小计 | [5 empty] | 0.61
2 | 材料 | 其他材料费 | 元 | 0.0002 | 1.02 |  | 0
|  | 钢丝φ1.2~1.8 | kg | 0.001 | 5.375 |  | 0.01
|  | 电气绝缘胶带18mm×10m×0.13mm | 卷 | 0.002 | 2.642 |  | 0.01
|  | BYJR4 | m | 1.1 | 3.147 |  | 3.46
| 材料（工程设备）费小计 | [5 empty] | 3.47
3 | 机械
机械费小计
4 | 工料机费用合计(1+2+3) | [5 empty] | 4.08
5 | 管理费 （计费基数×费率） | [5 empty] | 0.12
6 | 利润 （计费基数×费率） | [5 empty] | 0.06
7 | 综合单价(4+5+6) | [5 empty] | 4.26
【表10.2.2-18】
分部分项综合单价工料机分析表
工程名称：单项工程-通用安装工程 | [5 empty] | 第 6 页 共 24 页
项目编号 | 030411001001 |  | 项目名称 |  | 配管 |  | 计量单位 | m
清单综合单价组成明细
序号 | 名称及规格 |  | 单位 | 数量 | 单价 （元） | 其 中 | 合价 （元） | 其 中
[6 empty] | 暂估单价(元) |  | 暂估合价(元)
1 | 人工 | 二类人工 | 工日 | 0.0498 | 146 |  | 7.27
| 人工费小计 | [5 empty] | 7.27
2 | 材料 | 其他材料费 | 元 | 0.0234 | 1.02 |  | 0.02
|  | 镀锌铁丝φ1.2~1.8 | kg | 0.004 | 5.896 |  | 0.02
|  | 半圆头螺钉M6~8×12~30 | 10个 | 0.1692 | 2.642 |  | 0.45
|  | 钢锯条 | 条 | 0.018 | 2.642 |  | 0.05
|  | 镀锌管接头1.5×25 | 个 | 0.1652 | 1.4 |  | 0.23
|  | 铜芯塑料绝缘线BVR4 | m | 0.032 | 3.068 |  | 0.1
|  | 塑料护口(电线管用)DN25~32 | 个 | 0.1552 | 0.16 |  | 0.02
|  | 镀锌电线管卡子25 | 个 | 0.8559 | 0.17 |  | 0.15
|  | 镀锌地线夹25 | 套 | 0.3366 | 0.95 |  | 0.32
|  | JDG电线套管(镀锌)DN25 | m | 1.03 | 5.8 |  | 5.97
| 材料（工程设备）费小计 | [5 empty] | 7.34
3 | 机械 | 其他机械费 | 元 | 0.0659 | 1 |  | 0.07
| 机械费小计 | [5 empty] | 0.07
4 | 工料机费用合计(1+2+3) | [5 empty] | 14.67
5 | 管理费 （计费基数×费率） | [5 empty] | 1.5
6 | 利润 （计费基数×费率） | [5 empty] | 0.71
7 | 综合单价(4+5+6) | [5 empty] | 16.88
【表10.2.2-18】
分部分项综合单价工料机分析表
工程名称：单项工程-通用安装工程 | [5 empty] | 第 7 页 共 24 页
项目编号 | 030411001002 |  | 项目名称 |  | 配管 |  | 计量单位 | m
清单综合单价组成明细
序号 | 名称及规格 |  | 单位 | 数量 | 单价 （元） | 其 中 | 合价 （元） | 其 中
[6 empty] | 暂估单价(元) |  | 暂估合价(元)
1 | 人工 | 二类人工 | 工日 | 0.0421 | 146 |  | 6.15
| 人工费小计 | [5 empty] | 6.15
2 | 材料 | 其他材料费 | 元 | 0.0366 | 1.02 |  | 0.04
|  | 镀锌铁丝综合 | kg | 0.0701 | 5.4 |  | 0.38
|  | 中厚钢板综合 | kg | 0.02 | 4.12 |  | 0.08
|  | 低碳钢焊条J422 综合 | kg | 0.04 | 4.835 |  | 0.19
|  | 沥青清漆 | kg | 0.1001 | 10.027 |  | 1
|  | 乙炔气 | kg | 0.02 | 7.752 |  | 0.16
|  | 氧气 | m3 | 0.0701 | 3.692 |  | 0.26
|  | SC DN32 | m | 1.03 | 16.57 |  | 17.07
| 材料（工程设备）费小计 | [5 empty] | 19.18
3 | 机械 | 半自动切割机100mm | 台班 | 0.003 | 84.7 |  | 0.25
|  | 弧焊机综合 | 台班 | 0.0128 | 66.69 |  | 0.85
| 机械费小计 | [5 empty] | 1.11
4 | 工料机费用合计(1+2+3) | [5 empty] | 26.43
5 | 管理费 （计费基数×费率） | [5 empty] | 1.5
6 | 利润 （计费基数×费率） | [5 empty] | 0.71
7 | 综合单价(4+5+6) | [5 empty] | 28.64
【表10.2.2-18】
分部分项综合单价工料机分析表
工程名称：单项工程-通用安装工程 | [5 empty] | 第 8 页 共 24 页
项目编号 | 030412002001 |  | 项目名称 |  | 工厂灯 |  | 计量单位 | 套
清单综合单价组成明细
序号 | 名称及规格 |  | 单位 | 数量 | 单价 （元） | 其 中 | 合价 （元） | 其 中
[6 empty] | 暂估单价(元) |  | 暂估合价(元)
1 | 人工 | 二类人工 | 工日 | 0.1057 | 146 |  | 15.43
| 人工费小计 | [5 empty] | 15.43
2 | 材料 | 其他材料费 | 元 | 0.03 | 1.02 |  | 0.03
|  | 木螺钉d2~4×6~65 | 个 | 4.16 | 0.071 |  | 0.3
|  | 塑料胀管φ6~8 | 个 | 4.4 | 0.041 |  | 0.18
|  | 冲击钻头φ6~8 | 个 | 0.028 | 4.57 |  | 0.13
|  | 铜芯塑料绝缘线BV2.5 | m | 0.814 | 1.732 |  | 1.41
|  | 防水防潮灯1*22W | 套 | 1.01 | 260 |  | 262.6
| 材料（工程设备）费小计 | [5 empty] | 264.64
3 | 机械
机械费小计
4 | 工料机费用合计(1+2+3) | [5 empty] | 280.07
5 | 管理费 （计费基数×费率） | [5 empty] | 3.15
6 | 利润 （计费基数×费率） | [5 empty] | 1.48
7 | 综合单价(4+5+6) | [5 empty] | 284.7
【表10.2.2-18】
分部分项综合单价工料机分析表
工程名称：单项工程-通用安装工程 | [5 empty] | 第 9 页 共 24 页
项目编号 | 030412001001 |  | 项目名称 |  | 普通灯具 |  | 计量单位 | 套
清单综合单价组成明细
序号 | 名称及规格 |  | 单位 | 数量 | 单价 （元） | 其 中 | 合价 （元） | 其 中
[6 empty] | 暂估单价(元) |  | 暂估合价(元)
1 | 人工 | 二类人工 | 工日 | 0.12 | 146 |  | 17.52
| 人工费小计 | [5 empty] | 17.52
2 | 材料 | 其他材料费 | 元 | 0.021 | 1.02 |  | 0.02
|  | 木螺钉d2~4×6~65 | 个 | 4.16 | 0.071 |  | 0.3
|  | 塑料胀管φ6~8 | 个 | 4.4 | 0.041 |  | 0.18
|  | 冲击钻头φ6~8 | 个 | 0.028 | 4.57 |  | 0.13
|  | 铜芯塑料绝缘线BV2.5 | m | 0.458 | 1.732 |  | 0.79
|  | 人体红外线感应灯1*22W | 套 | 1.01 | 120 |  | 121.2
| 材料（工程设备）费小计 | [5 empty] | 122.62
3 | 机械
机械费小计
4 | 工料机费用合计(1+2+3) | [5 empty] | 140.14
5 | 管理费 （计费基数×费率） | [5 empty] | 3.57
6 | 利润 （计费基数×费率） | [5 empty] | 1.68
7 | 综合单价(4+5+6) | [5 empty] | 145.39
【表10.2.2-18】
分部分项综合单价工料机分析表
工程名称：单项工程-通用安装工程 | [5 empty] | 第 10 页 共 24 页
项目编号 | 030409003001 |  | 项目名称 |  | 避雷引下线 |  | 计量单位 | m
清单综合单价组成明细
序号 | 名称及规格 |  | 单位 | 数量 | 单价 （元） | 其 中 | 合价 （元） | 其 中
[6 empty] | 暂估单价(元) |  | 暂估合价(元)
1 | 人工 | 二类人工 | 工日 | 0.0375 | 146 |  | 5.47
| 人工费小计 | [5 empty] | 5.47
2 | 材料 | 其他材料费 | 元 | 0.012 | 1.02 |  | 0.01
|  | 钢锯条 | 条 | 0.012 | 2.642 |  | 0.03
|  | 热轧普碳高速盘条HPB300综合 | kg | 0.06 | 3.854 |  | 0.23
|  | 低碳钢焊条综合 | kg | 0.056 | 6.854 |  | 0.38
| 材料（工程设备）费小计 | [5 empty] | 0.66
3 | 机械 | 弧焊机综合 | 台班 | 0.059 | 66.69 |  | 3.93
| 机械费小计 | [5 empty] | 3.93
4 | 工料机费用合计(1+2+3) | [5 empty] | 10.07
5 | 管理费 （计费基数×费率） | [5 empty] | 1.98
6 | 利润 （计费基数×费率） | [5 empty] | 0.93
7 | 综合单价(4+5+6) | [5 empty] | 12.98
【表10.2.2-18】
分部分项综合单价工料机分析表
工程名称：单项工程-通用安装工程 | [5 empty] | 第 11 页 共 24 页
项目编号 | 030409003002 |  | 项目名称 |  | 避雷引下线 断接卡子 |  | 计量单位 | 套
清单综合单价组成明细
序号 | 名称及规格 |  | 单位 | 数量 | 单价 （元） | 其 中 | 合价 （元） | 其 中
[6 empty] | 暂估单价(元) |  | 暂估合价(元)
1 | 人工 | 二类人工 | 工日 | 0.168 | 146 |  | 24.53
| 人工费小计 | [5 empty] | 24.53
2 | 材料 | 其他材料费 | 元 | 0.03 | 1.02 |  | 0.03
|  | 钢锯条 | 条 | 0.08 | 2.642 |  | 0.21
|  | 镀锌扁钢综合 | kg | 0.376 | 5.09 |  | 1.91
| 材料（工程设备）费小计 | [5 empty] | 2.16
3 | 机械 | 台式钻床16mm | 台班 | 0.002 | 3.59 |  | 0.01
| 机械费小计 | [5 empty] | 0.01
4 | 工料机费用合计(1+2+3) | [5 empty] | 26.7
5 | 管理费 （计费基数×费率） | [5 empty] | 5
6 | 利润 （计费基数×费率） | [5 empty] | 2.36
7 | 综合单价(4+5+6) | [5 empty] | 34.06
【表10.2.2-18】
分部分项综合单价工料机分析表
工程名称：单项工程-通用安装工程 | [5 empty] | 第 12 页 共 24 页
项目编号 | 030409004001 |  | 项目名称 |  | 均压环 |  | 计量单位 | m
清单综合单价组成明细
序号 | 名称及规格 |  | 单位 | 数量 | 单价 （元） | 其 中 | 合价 （元） | 其 中
[6 empty] | 暂估单价(元) |  | 暂估合价(元)
1 | 人工 | 二类人工 | 工日 | 0.0174 | 146 |  | 2.54
| 人工费小计 | [5 empty] | 2.54
2 | 材料 | 其他材料费 | 元 | 0.01 | 1.02 |  | 0.01
|  | 热轧普碳高速盘条HPB300综合 | kg | 0.1 | 3.854 |  | 0.39
|  | 低碳钢焊条综合 | kg | 0.0264 | 6.854 |  | 0.18
| 材料（工程设备）费小计 | [5 empty] | 0.58
3 | 机械 | 弧焊机综合 | 台班 | 0.016 | 66.69 |  | 1.07
| 机械费小计 | [5 empty] | 1.07
4 | 工料机费用合计(1+2+3) | [5 empty] | 4.19
5 | 管理费 （计费基数×费率） | [5 empty] | 0.75
6 | 利润 （计费基数×费率） | [5 empty] | 0.36
7 | 综合单价(4+5+6) | [5 empty] | 5.3
【表10.2.2-18】
分部分项综合单价工料机分析表
工程名称：单项工程-通用安装工程 | [5 empty] | 第 13 页 共 24 页
项目编号 | 030409002001 |  | 项目名称 |  | 接地母线 |  | 计量单位 | m
清单综合单价组成明细
序号 | 名称及规格 |  | 单位 | 数量 | 单价 （元） | 其 中 | 合价 （元） | 其 中
[6 empty] | 暂估单价(元) |  | 暂估合价(元)
1 | 人工 | 二类人工 | 工日 | 0.159 | 146 |  | 23.21
| 人工费小计 | [5 empty] | 23.21
2 | 材料 | 其他材料费 | 元 | 0.007 | 1.02 |  | 0.01
|  | 钢锯条 | 条 | 0.1 | 2.642 |  | 0.26
|  | 沥青清漆 | kg | 0.005 | 10.027 |  | 0.05
|  | 电焊条 | kg | 0.02 | 4.396 |  | 0.09
|  | 接地母线 热镀锌扁钢 -40*4 | m | 1.05 | 6.521 |  | 6.85
| 材料（工程设备）费小计 | [5 empty] | 7.26
3 | 机械 | 弧焊机综合 | 台班 | 0.015 | 66.69 |  | 1
| 机械费小计 | [5 empty] | 1
4 | 工料机费用合计(1+2+3) | [5 empty] | 31.47
5 | 管理费 （计费基数×费率） | [5 empty] | 4.95
6 | 利润 （计费基数×费率） | [5 empty] | 2.34
7 | 综合单价(4+5+6) | [5 empty] | 38.76
【表10.2.2-18】
分部分项综合单价工料机分析表
工程名称：单项工程-通用安装工程 | [5 empty] | 第 14 页 共 24 页
项目编号 | 030409008001 |  | 项目名称 |  | 等电位端子箱、测试板 |  | 计量单位 | 台
清单综合单价组成明细
序号 | 名称及规格 |  | 单位 | 数量 | 单价 （元） | 其 中 | 合价 （元） | 其 中
[6 empty] | 暂估单价(元) |  | 暂估合价(元)
1 | 人工 | 二类人工 | 工日 | 1.134 | 146 |  | 165.56
| 人工费小计 | [5 empty] | 165.56
2 | 材料 | 其他材料费 | 元 | 0.52 | 1.02 |  | 0.53
|  | 钢锯条 | 条 | 0.8 | 2.642 |  | 2.11
|  | 低碳钢焊条综合 | kg | 0.4 | 6.854 |  | 2.74
|  | 镀锌扁钢综合 | kg | 1.2 | 5.09 |  | 6.11
|  | 角钢Q235B综合 | kg | 1.6 | 3.987 |  | 6.38
|  | 白布 | kg | 0.16 | 11.64 |  | 1.86
|  | 合页 | 副 | 0.8 | 1.72 |  | 1.38
|  | 铁砂布0#~2# | 张 | 0.4 | 1.03 |  | 0.41
|  | 酚醛调和漆 | kg | 0.24 | 11.29 |  | 2.71
|  | 防锈漆C53-1 | kg | 0.12 | 14.331 |  | 1.72
|  | 清油 | kg | 0.12 | 14.504 |  | 1.74
|  | 铜芯橡皮绝缘线BXH 2×16/0.15 | m | 1.2 | 2.59 |  | 3.11
|  | 总等电位端子箱 | 台 | 1 | 42.04 |  | 42.04
| 材料（工程设备）费小计 | [5 empty] | 72.84
3 | 机械 | 弧焊机综合 | 台班 | 0.121 | 66.69 |  | 8.07
| 机械费小计 | [5 empty] | 8.07
4 | 工料机费用合计(1+2+3) | [5 empty] | 246.47
5 | 管理费 （计费基数×费率） | [5 empty] | 35.54
6 | 利润 （计费基数×费率） | [5 empty] | 16.76
7 | 综合单价(4+5+6) | [5 empty] | 298.77
【表10.2.2-18】
分部分项综合单价工料机分析表
工程名称：单项工程-通用安装工程 | [5 empty] | 第 15 页 共 24 页
项目编号 | 030414002001 |  | 项目名称 |  | 送配电装置系统 |  | 计量单位 | 系统
清单综合单价组成明细
序号 | 名称及规格 |  | 单位 | 数量 | 单价 （元） | 其 中 | 合价 （元） | 其 中
[6 empty] | 暂估单价(元) |  | 暂估合价(元)
1 | 人工 | 二类人工 | 工日 | 1.02 | 146 |  | 148.92
| 人工费小计 | [5 empty] | 148.92
2 | 材料 | 校验材料费 | 元 | 3.72 | 1.02 |  | 3.79
| 材料（工程设备）费小计 | [5 empty] | 3.79
3 | 机械 | 电能校验仪ST9040 | 台班 | 0.2 | 56.07 |  | 11.21
|  | 电压、电流互感升流器HJ-12E | 台班 | 0.2 | 30.63 |  | 6.13
|  | 数字万用表F-87 | 台班 | 0.4 | 6.14 |  | 2.46
|  | 电缆测试仪 | 台班 | 0.2 | 17.44 |  | 3.49
| 机械费小计 | [5 empty] | 23.28
4 | 工料机费用合计(1+2+3) | [5 empty] | 175.99
5 | 管理费 （计费基数×费率） | [5 empty] | 35.5
6 | 利润 （计费基数×费率） | [5 empty] | 16.74
7 | 综合单价(4+5+6) | [5 empty] | 228.23
【表10.2.2-18】
分部分项综合单价工料机分析表
工程名称：单项工程-通用安装工程 | [5 empty] | 第 16 页 共 24 页
项目编号 | 031001006001 |  | 项目名称 |  | 塑料管 |  | 计量单位 | m
清单综合单价组成明细
序号 | 名称及规格 |  | 单位 | 数量 | 单价 （元） | 其 中 | 合价 （元） | 其 中
[6 empty] | 暂估单价(元) |  | 暂估合价(元)
1 | 人工 | 二类人工 | 工日 | 0.1289 | 146 |  | 18.82
| 人工费小计 | [5 empty] | 18.82
2 | 材料 | 其他材料费 | 元 | 0.367 | 1.02 |  | 0.37
|  | 锯条(各种规格) | 根 | 0.156 | 0.673 |  | 0.1
|  | 丙酮 | kg | 0.0338 | 8.323 |  | 0.28
|  | 粘接剂 | kg | 0.0226 | 22.532 |  | 0.51
|  | 室内塑料雨水管粘接管件DN150 | 个 | 0.485 | 21.81 |  | 10.58
|  | 水 | m3 | 0.0287 | 3.35 |  | 0.1
|  | 塑料吊杆及管夹综合 | 个 | 0.32 | 3.233 |  | 1.03
|  | UPVC雨水管DN150 | m | 0.975 | 32.28 |  | 31.47
| 材料（工程设备）费小计 | [5 empty] | 44.45
3 | 机械
机械费小计
4 | 工料机费用合计(1+2+3) | [5 empty] | 63.27
5 | 管理费 （计费基数×费率） | [5 empty] | 3.84
6 | 利润 （计费基数×费率） | [5 empty] | 1.81
7 | 综合单价(4+5+6) | [5 empty] | 68.92
【表10.2.2-18】
分部分项综合单价工料机分析表
工程名称：单项工程-通用安装工程 | [5 empty] | 第 17 页 共 24 页
项目编号 | 031001006002 |  | 项目名称 |  | 塑料管 |  | 计量单位 | m
清单综合单价组成明细
序号 | 名称及规格 |  | 单位 | 数量 | 单价 （元） | 其 中 | 合价 （元） | 其 中
[6 empty] | 暂估单价(元) |  | 暂估合价(元)
1 | 人工 | 二类人工 | 工日 | 0.1768 | 146 |  | 25.81
| 人工费小计 | [5 empty] | 25.81
2 | 材料 | 其他材料费 | 元 | 0.468 | 1.02 |  | 0.48
|  | 锯条(各种规格) | 根 | 0.197 | 0.673 |  | 0.13
|  | 丙酮 | kg | 0.0359 | 8.323 |  | 0.3
|  | 粘接剂 | kg | 0.0236 | 22.532 |  | 0.53
|  | 水 | m3 | 0.0505 | 3.35 |  | 0.17
|  | 塑料吊杆及管夹综合 | 个 | 0.32 | 3.233 |  | 1.03
|  | 室内塑料雨水管粘接管件DN200 | 个 | 0.431 | 32.36 |  | 13.95
|  | UPVC雨水管DN200 | m | 0.947 | 53.23 |  | 50.41
| 材料（工程设备）费小计 | [5 empty] | 67
3 | 机械
机械费小计
4 | 工料机费用合计(1+2+3) | [5 empty] | 92.81
5 | 管理费 （计费基数×费率） | [5 empty] | 5.26
6 | 利润 （计费基数×费率） | [5 empty] | 2.48
7 | 综合单价(4+5+6) | [5 empty] | 100.55
【表10.2.2-18】
分部分项综合单价工料机分析表
工程名称：单项工程-通用安装工程 | [5 empty] | 第 18 页 共 24 页
项目编号 | 031001001001 |  | 项目名称 |  | 镀锌钢管 |  | 计量单位 | m
清单综合单价组成明细
序号 | 名称及规格 |  | 单位 | 数量 | 单价 （元） | 其 中 | 合价 （元） | 其 中
[6 empty] | 暂估单价(元) |  | 暂估合价(元)
1 | 人工 | 二类人工 | 工日 | 0.1052 | 146 |  | 15.36
| 人工费小计 | [5 empty] | 15.36
2 | 材料 | 其他材料费 | 元 | 0.297 | 1.02 |  | 0.3
|  | 水 | m3 | 0.0023 | 3.35 |  | 0.01
|  | 尼龙砂轮片φ400 | 片 | 0.0086 | 8.354 |  | 0.07
|  | 聚四氟乙烯生料带宽20 | m | 1.5499 | 0.296 |  | 0.46
|  | 机油综合 | kg | 0.0203 | 2.968 |  | 0.06
|  | 室内镀锌钢管接头零件DN25 | 个 | 1.1399 | 3.162 |  | 3.6
|  | 镀锌钢管 DN25（消防） | m | 0.9909 | 12.93 |  | 12.81
| 材料（工程设备）费小计 | [5 empty] | 17.32
3 | 机械 | 管子切断套丝机159mm | 台班 | 0.0196 | 20.69 |  | 0.41
|  | 砂轮切割机φ400 | 台班 | 0.0022 | 26.83 |  | 0.06
|  | 试压泵3MPa | 台班 | 0.0001 | 17.93 |  | 0
| 机械费小计 | [5 empty] | 0.47
4 | 工料机费用合计(1+2+3) | [5 empty] | 33.15
5 | 管理费 （计费基数×费率） | [5 empty] | 3.24
6 | 利润 （计费基数×费率） | [5 empty] | 1.53
7 | 综合单价(4+5+6) | [5 empty] | 37.92
【表10.2.2-18】
分部分项综合单价工料机分析表
工程名称：单项工程-通用安装工程 | [5 empty] | 第 19 页 共 24 页
项目编号 | 031001001002 |  | 项目名称 |  | 镀锌钢管 |  | 计量单位 | m
清单综合单价组成明细
序号 | 名称及规格 |  | 单位 | 数量 | 单价 （元） | 其 中 | 合价 （元） | 其 中
[6 empty] | 暂估单价(元) |  | 暂估合价(元)
1 | 人工 | 二类人工 | 工日 | 0.1279 | 146 |  | 18.67
| 人工费小计 | [5 empty] | 18.67
2 | 材料 | 其他材料费 | 元 | 0.427 | 1.02 |  | 0.44
|  | 水 | m3 | 0.0053 | 3.35 |  | 0.02
|  | 尼龙砂轮片φ400 | 片 | 0.012 | 8.354 |  | 0.1
|  | 聚四氟乙烯生料带宽20 | m | 1.619 | 0.296 |  | 0.48
|  | 机油综合 | kg | 0.0209 | 2.968 |  | 0.06
|  | 室内镀锌钢管接头零件DN40 | 个 | 0.786 | 6.202 |  | 4.87
|  | 镀锌钢管 DN40（镀锌） | m | 1.002 | 20.15 |  | 20.19
| 材料（工程设备）费小计 | [5 empty] | 26.16
3 | 机械 | 管子切断套丝机159mm | 台班 | 0.0284 | 20.69 |  | 0.59
|  | 砂轮切割机φ400 | 台班 | 0.0028 | 26.83 |  | 0.08
|  | 试压泵3MPa | 台班 | 0.0002 | 17.93 |  | 0
| 机械费小计 | [5 empty] | 0.67
4 | 工料机费用合计(1+2+3) | [5 empty] | 45.5
5 | 管理费 （计费基数×费率） | [5 empty] | 3.96
6 | 利润 （计费基数×费率） | [5 empty] | 1.87
7 | 综合单价(4+5+6) | [5 empty] | 51.33
【表10.2.2-18】
分部分项综合单价工料机分析表
工程名称：单项工程-通用安装工程 | [5 empty] | 第 20 页 共 24 页
项目编号 | 030901010001 |  | 项目名称 |  | 室内消火栓 |  | 计量单位 | 套
清单综合单价组成明细
序号 | 名称及规格 |  | 单位 | 数量 | 单价 （元） | 其 中 | 合价 （元） | 其 中
[6 empty] | 暂估单价(元) |  | 暂估合价(元)
1 | 人工 | 二类人工 | 工日 | 0.728 | 146 |  | 106.29
| 人工费小计 | [5 empty] | 106.29
2 | 材料 | 其他材料费 | 元 | 0.12 | 1.02 |  | 0.12
|  | 尼龙砂轮片φ400 | 片 | 0.027 | 8.354 |  | 0.23
|  | 聚四氟乙烯生料带宽20 | m | 1.596 | 0.296 |  | 0.47
|  | 扁钢Q235B 综合 | kg | 0.659 | 4.111 |  | 2.71
|  | 金属膨胀螺栓M8 | 10套 | 0.412 | 3.162 |  | 1.3
|  | 室内消火栓(带自救卷盘)SN65 | 套 | 1 | 479.31 |  | 479.31
| 材料（工程设备）费小计 | [5 empty] | 484.14
3 | 机械 | 管子切断套丝机159mm | 台班 | 0.013 | 20.69 |  | 0.27
|  | 砂轮切割机φ400 | 台班 | 0.007 | 26.83 |  | 0.19
| 机械费小计 | [5 empty] | 0.46
4 | 工料机费用合计(1+2+3) | [5 empty] | 590.89
5 | 管理费 （计费基数×费率） | [5 empty] | 21.77
6 | 利润 （计费基数×费率） | [5 empty] | 10.27
7 | 综合单价(4+5+6) | [5 empty] | 622.93
【表10.2.2-18】
分部分项综合单价工料机分析表
工程名称：单项工程-通用安装工程 | [5 empty] | 第 21 页 共 24 页
项目编号 | 030901013001 |  | 项目名称 |  | 灭火器 |  | 计量单位 | 套
清单综合单价组成明细
序号 | 名称及规格 |  | 单位 | 数量 | 单价 （元） | 其 中 | 合价 （元） | 其 中
[6 empty] | 暂估单价(元) |  | 暂估合价(元)
1 | 人工 | 二类人工 | 工日 | 0.235 | 146 |  | 34.31
| 人工费小计 | [5 empty] | 34.31
2 | 材料 | 其他材料费 | 元 | 1.5 | 1.02 |  | 1.53
|  | 复合硅酸盐水泥P·C 32.5R综合 | kg | 4 | 0.422 |  | 1.69
|  | 黄砂净砂(中粗砂) | m3 | 0.001 | 145.146 |  | 0.15
|  | 灭火器箱(含灭火器) MFZ-ABC2*4 | 套 | 1 | 225.85 |  | 225.85
| 材料（工程设备）费小计 | [5 empty] | 229.21
3 | 机械
机械费小计
4 | 工料机费用合计(1+2+3) | [5 empty] | 263.52
5 | 管理费 （计费基数×费率） | [5 empty] | 7
6 | 利润 （计费基数×费率） | [5 empty] | 3.3
7 | 综合单价(4+5+6) | [5 empty] | 273.82
【表10.2.2-18】
分部分项综合单价工料机分析表
工程名称：单项工程-通用安装工程 | [5 empty] | 第 22 页 共 24 页
项目编号 | 03B001 |  | 项目名称 |  | 雨水斗 |  | 计量单位 | 个
清单综合单价组成明细
序号 | 名称及规格 |  | 单位 | 数量 | 单价 （元） | 其 中 | 合价 （元） | 其 中
[6 empty] | 暂估单价(元) |  | 暂估合价(元)
1 | 人工
人工费小计
2 | 材料 | 雨水斗 DN100 | 个 | 1 | 20 |  | 20
| 材料（工程设备）费小计 | [5 empty] | 20
3 | 机械
机械费小计
4 | 工料机费用合计(1+2+3) | [5 empty] | 20
5 | 管理费 （计费基数×费率）
6 | 利润 （计费基数×费率）
7 | 综合单价(4+5+6) | [5 empty] | 20
【表10.2.2-18】
分部分项综合单价工料机分析表
工程名称：单项工程-通用安装工程 | [5 empty] | 第 23 页 共 24 页
项目编号 | 031003012001 |  | 项目名称 |  | 倒流防止器 |  | 计量单位 | 套
清单综合单价组成明细
序号 | 名称及规格 |  | 单位 | 数量 | 单价 （元） | 其 中 | 合价 （元） | 其 中
[6 empty] | 暂估单价(元) |  | 暂估合价(元)
1 | 人工 | 二类人工 | 工日 | 0.46 | 146 |  | 67.16
| 人工费小计 | [5 empty] | 67.16
2 | 材料 | 其他材料费 | 元 | 0.56 | 1.02 |  | 0.57
|  | 水 | m3 | 0.001 | 3.35 |  | 0
|  | 尼龙砂轮片φ400 | 片 | 0.009 | 8.354 |  | 0.08
|  | 聚四氟乙烯生料带宽20 | m | 9.043 | 0.296 |  | 2.68
|  | 机油综合 | kg | 0.025 | 2.968 |  | 0.07
|  | 碳素结构钢镀锌焊接钢管DN25×3.2 | m | 0.3 | 12.827 |  | 3.85
|  | 镀锌活接头DN40 | 个 | 1.01 | 9.241 |  | 9.33
|  | 镀锌六角内接头DN40 | 个 | 5.05 | 2.53 |  | 12.78
|  | Y型过滤器DN40 | 个 | 1 | 283 |  | 283
|  | 螺纹阀门DN40 | 个 | 2.02 | 70.57 |  | 142.55
|  | 倒流防止器DN40 | 个 | 1 | 541.11 |  | 541.11
|  | 螺纹水表DN40 | 只 | 1 | 212 |  | 212
| 材料（工程设备）费小计 | [5 empty] | 1208.02
3 | 机械 | 管子切断套丝机159mm | 台班 | 0.026 | 20.69 |  | 0.54
|  | 砂轮切割机φ400 | 台班 | 0.003 | 26.83 |  | 0.08
|  | 试压泵3MPa | 台班 | 0.06 | 17.93 |  | 1.08
| 机械费小计 | [5 empty] | 1.69
4 | 工料机费用合计(1+2+3) | [5 empty] | 1276.87
5 | 管理费 （计费基数×费率） | [5 empty] | 14.08
6 | 利润 （计费基数×费率） | [5 empty] | 6.64
7 | 综合单价(4+5+6) | [5 empty] | 1297.59
【表10.2.2-18】
分部分项综合单价工料机分析表
工程名称：单项工程-通用安装工程 | [5 empty] | 第 24 页 共 24 页
项目编号 | 030905002001 |  | 项目名称 |  | 水灭火控制装置调试 |  | 计量单位 | 点
清单综合单价组成明细
序号 | 名称及规格 |  | 单位 | 数量 | 单价 （元） | 其 中 | 合价 （元） | 其 中
[6 empty] | 暂估单价(元) |  | 暂估合价(元)
1 | 人工 | 二类人工 | 工日 | 0.126 | 146 |  | 18.4
| 人工费小计 | [5 empty] | 18.4
2 | 材料 | 其他材料费 | 元 | 0.1 | 1.02 |  | 0.1
|  | 电气绝缘胶带18mm×10m×0.13mm | 卷 | 0.42 | 2.642 |  | 1.11
|  | 酒精工业用99.5% | kg | 0.16 | 7.211 |  | 1.15
|  | 铜芯塑料绝缘线ZR-BV 1.5 | m | 1.527 | 0.796 |  | 1.22
| 材料（工程设备）费小计 | [5 empty] | 3.58
3 | 机械 | 手持式万用表 | 台班 | 0.5 | 6.96 |  | 3.48
| 机械费小计 | [5 empty] | 3.48
4 | 工料机费用合计(1+2+3) | [5 empty] | 25.46
5 | 管理费 （计费基数×费率） | [5 empty] | 4.52
6 | 利润 （计费基数×费率） | [5 empty] | 2.13
7 | 综合单价(4+5+6) | [5 empty] | 32.11

## 表10.2.2-18 技术措施综合单价工料机分析表【通用安
【表10.2.2-18】
技术措施综合单价工料机分析表
工程名称：单项工程-通用安装工程 | [5 empty] | 第 1 页 共 1 页
项目编号 | 031301017001 |  | 项目名称 |  | 脚手架搭拆 |  | 计量单位 | 项
序号 | 名称及规格 |  | 单位 | 数量 | 单价 （元） | 其 中 | 合价 （元） | 其 中
[6 empty] | 暂估单价(元) |  | 暂估合价(元)
1 | 人工 | 二类人工 | 工日 | 2.2106 | 146 |  | 322.75
| 人工费小计 | [5 empty] | 322.75
2 | 材料 | 周转性材料费 | 元 | 925.7268 | 1.02 |  | 944.24
| 材料（工程设备）费小计 | [5 empty] | 944.24
3 | 机械
机械费小计
4 | 工料机费用合计(1+2+3) | [5 empty] | 1267.02
5 | 管理费 （计费基数×费率） | [5 empty] | 66.08
6 | 利润 （计费基数×费率） | [5 empty] | 31.18
7 | 综合单价(4+5+6) | [5 empty] | 1364.28

## 表10.2.2-20 施工组织（总价）措施项目清单与计价表_1
【表10.2.2-20】
施工组织（总价）措施项目清单与计价表
工程名称：单项工程-通用安装工程 |  | 标段： |  | 第 1 页 共 1 页
序号 | 项目名称 | 计算基础 | 费率(%) | 金额 | 备注
1 | 安全文明施工费 | 定额人工费+定额机械费 |  | 2065.09
1.1 | 安全文明施工基本费 | 定额人工费+定额机械费 | 6.81 | 2065.09
2 | 提前竣工增加费 | 定额人工费+定额机械费 | 0
3 | 二次搬运费 | 定额人工费+定额机械费 | 0
4 | 冬雨季施工增加费 | 定额人工费+定额机械费 | 0.13 | 39.42
5 | 行车、行人干扰增加费 | 定额人工费+定额机械费 | 0
6 | 其他施工组织措施费 | 按相关规定进行计算 | 0
合 计 |  |  |  | 2104.51

## 表10.2.2-21 其他项目清单与计价汇总表【通用安装工
【表10.2.2-21】
其他项目清单与计价汇总表
工程名称：单项工程-通用安装工程 |  | 标段： | 第 1 页 共 1 页
序号 | 项目名称 | 金额（元） | 备注
1 | 暂列金额 |  | 明细详见表10.2.2-22
1.1 | 标化工地增加费 |  | 明细详见表10.2.2-22
1.2 | 优质工程增加费 |  | 明细详见表10.2.2-22
1.3 | 其他暂列金额 |  | 明细详见表10.2.2-22
2 | 暂估价
2.1 | 材料（工程设备）暂估价（结算价） | - | 明细详见表10.2.2-23
2.2 | 专业工程暂估价（结算价） |  | 明细详见表10.2.2-24
2.3 | 专项技术措施暂估价 |  | 明细详见表10.2.2-25
3 | 计日工 |  | 明细详见表10.2.2-26
4 | 总承包服务费 |  | 明细详见表10.2.2-27
合 计

## 表10.2.2-22 暂列金额明细表【通用安装工程】
【表10.2.2-22】
暂列金额明细表
工程名称：单项工程-通用安装工程 |  | 标段： |  | 第 1 页 共 1 页
序号 | 项目名称 | 计量单位 | 暂定金额(元) | 备注
1 | 标化工地增加费 | 元 |  | 暂定费用
2 | 优质工程增加费 | 元 |  | 暂定费用
3 | 其他暂列金额 | 元
3.1
合 计

## 表10.2.2-23 材料（工程设备）暂估单价表【通用安装
【表10.2.2-23】
材料（工程设备）暂估单价及调整表
工程名称：单项工程-通用安装工程 |  |  |  | 标段： | [5 empty] | 第 1 页 共 1 页
序号 | 编码 | 材料(工程设备)名称、规格、型号 | 计量单位 | 数量 |  | 单价 |  | 确认(元) |  | 差额±(元) |  | 备注
|  |  |  | 暂估 | 确认 | 单价 | 合价 | 单价 | 合价 | 单价 | 合价
合计

## 表10.2.2-24 专业工程暂估价表【通用安装工程】
【表10.2.2-24】
专业工程暂估价表
工程名称：单项工程-通用安装工程 |  | 标段： |  | 第 1 页 共 1 页
序号 | 工程名称 | 工程内容 | 暂估金额（元） | 备注
1
合 计

## 表10.2.2-25 专项技术措施暂估价表【通用安装工程】
【表10.2.2-25】
专项技术措施暂估价表
工程名称：单项工程-通用安装工程 |  | 标段： |  | 第 1 页 共 1 页
序号 | 工程名称 | 工程内容 | 暂估金额（元） | 备注
1
合 计

## 表10.2.2-26 计日工表【通用安装工程】
【表10.2.2-26】
计日工表
工程名称：单项工程-通用安装工程 |  | 标段： |  |  | 第 1 页 共 1 页
编号 | 项目名称 | 单位 | 暂定数量 | 综合单价(元) | 合价（元）
一 | 人工
1
2
3
4
人工小计
二 | 材料
1
2
3
4
材料小计
三 | 施工机械
1
2
3
4
施工机械小计
总计

## 表10.2.2-27 总承包服务费计价表【通用安装工程】
【表10.2.2-27】
总承包服务费计价表
工程名称：单项工程-通用安装工程 |  | 标段： |  | 第 1 页 共 1 页
序号 | 项目名称 | 项目价值（元） | 服务内容 | 费率(%) | 金额(元)
1 | 发包人单独发包专业工程
1.1 |  | 0 |  | 0
1.2 |  | 0 |  | 0
2 | 发包人提供材料（工程设备）
2.1 |  | 0 |  | 0
2.2 |  | 0 |  | 0
合 计

## 表10.2.2-29 主要工日一览表【通用安装工程】
【表10.2.2-29】
主要工日一览表
工程名称：单项工程-通用安装工程 |  |  | 标段： |  | 第 1 页 共 1 页
序号 | 工日名称（类别） | 单位 | 数量 | 单价（元） | 合价(元) | 备注
1 | 二类人工 | 工日 | 211.2124 | 146 | 30837.01

## 表10.2.2-30 发包人提供材料和设备一览表【通用安装
【表10.2.2-30】
发包人提供材料和设备一览表
工程名称：单项工程-通用安装工程 |  |  | 标段： |  |  | 第 1 页 共 1 页
序号 | 材料(设备)名称、规格、型号 | 单位 | 数量 | 单价(元) | 交货方式 | 送达地点 | 备注

## 表10.2.2-31 主要材料和工程设备一览表【通用安装工
【表10.2.2-31】
主要材料和工程设备一览表
工程名称：单项工程-通用安装工程 |  |  | 标段： |  | 第 1 页 共 1 页
序号 | 名称、规格、型号 | 单位 | 数量 | 单价（元） | 合价(元) | 备注
1 | 中厚钢板 综合 | kg | 0.6 | 4.12 | 2.47
2 | 黄砂 净砂(中粗砂) | m3 | 0.005 | 145.146 | 0.73
3 | 汽油 综合 | kg | 0.216 | 9.26 | 2
4 | 水 | m3 | 6.3699 | 3.35 | 21.34
5 | SC DN32 | m | 30.9 | 16.57 | 512.01
6 | 室内消火栓(带自救卷盘) SN65 | 套 | 5 | 479.31 | 2396.55
7 | 螺纹水表 DN40 | 只 | 1 | 212 | 212
8 | 防水防潮灯1*22W | 套 | 40.4 | 260 | 10504
9 | 接地母线 热镀锌扁钢 -40*4 | m | 651.7707 | 6.521 | 4250.2
10 | YJV22-5*6 | m | 30.3 | 23.251 | 704.51
11 | 灭火器箱(含灭火器) MFZ-ABC2*4 | 套 | 5 | 225.85 | 1129.25
12 | 镀锌钢管 DN25（消防） | m | 57.9111 | 12.93 | 748.79
13 | 镀锌钢管 DN40（镀锌） | m | 79.2782 | 20.15 | 1597.46
14 | ZM箱 | 台 | 1 | 1600 | 1600
15 | 雨水斗 DN100 | 个 | 13 | 20 | 260

## 表10.2.2-32 主要机械台班一览表【通用安装工程】
【表10.2.2-32】
主要机械台班一览表
工程名称：单项工程-通用安装工程 |  |  | 标段： |  | 第 1 页 共 1 页
序号 | 机械名称、规格、型号 | 单位 | 数量 | 单价（元） | 合价(元) | 备注
1 | 折旧费 | 元 | 9.9567 | 1.02 | 10.16
2 | 检修费 | 元 | 1.7028 | 1.02 | 1.74
3 | 维护费 | 元 | 5.6917 | 1.02 | 5.81
4 | 机械人工 | 工日 | 0.0036 | 146 | 0.53
5 | 其他费用(机械) | 元 | 0.028644 | 1.02 | 0.03
6 | 柴油(机械) | kg | 0.072744 | 7.81 | 0.57
7 | 电(机械) | kW·h | 56.3411 | 0.696 | 39.21
8 | 安拆及场外运输费 | 元 | 24.2144 | 1.02 | 24.7

## 表10.2.2-33 主要工日、材料和设备、机械台班价格调_1
【表10.2.2-33】
主要工日、材料和设备、机械台班价格调整一览表
工程名称：单项工程-通用安装工程 |  |  | 标段： |  |  |  | 第 1 页 共 1 页
序号 | 名称、规格、型号 | 单位 | 数量 | 风险幅度（%） |  | 基准单价 (元) | 调整单价 (元) | 差价 | 价差 合计
|  |  |  | 波动幅度 | 可调幅度
1 | 二类人工 | 工日 | 211.2124 |  |  | 146
2 | 中厚钢板 综合 | kg | 0.6 |  |  | 4.12
3 | 黄砂 净砂(中粗砂) | m3 | 0.005 |  |  | 145.146
4 | 汽油 综合 | kg | 0.216 |  |  | 9.26
5 | 水 | m3 | 6.3699 |  |  | 3.35
6 | SC DN32 | m | 30.9 |  |  | 16.57
7 | 室内消火栓(带自救卷盘) SN65 | 套 | 5 |  |  | 479.31
8 | 螺纹水表 DN40 | 只 | 1 |  |  | 212
9 | 防水防潮灯1*22W | 套 | 40.4 |  |  | 260
10 | 接地母线 热镀锌扁钢 -40*4 | m | 651.7707 |  |  | 6.521
11 | YJV22-5*6 | m | 30.3 |  |  | 23.251
12 | 灭火器箱(含灭火器) MFZ-ABC2*4 | 套 | 5 |  |  | 225.85
13 | 镀锌钢管 DN25（消防） | m | 57.9111 |  |  | 12.93
14 | 镀锌钢管 DN40（镀锌） | m | 79.2782 |  |  | 20.15
15 | ZM箱 | 台 | 1 |  |  | 1600
16 | 雨水斗 DN100 | 个 | 13 |  |  | 20
17 | 折旧费 | 元 | 9.9567 |  |  | 1.02
18 | 检修费 | 元 | 1.7028 |  |  | 1.02
19 | 维护费 | 元 | 5.6917 |  |  | 1.02
20 | 机械人工 | 工日 | 0.0036 |  |  | 146
21 | 其他费用(机械) | 元 | 0.028644 |  |  | 1.02
22 | 柴油(机械) | kg | 0.072744 |  |  | 7.81
23 | 电(机械) | kW·h | 56.3411 |  |  | 0.696
24 | 安拆及场外运输费 | 元 | 24.2144 |  |  | 1.02
合计 | [5 empty] | 3344.064

## 表10.2.2-34 主要工日、材料和设备、机械台班价格调_1
【表10.2.2-34】
主要工日、材料和工程设备、机械台班价格调整一览表
工程名称：单项工程-通用安装工程 |  | 标段： |  |  | 第 1 页 共 1 页
序号 | 名称、规格、型号 | 变值权重B | 基本价格指数F0 | 现行价格指数Ft | 备注
1 | 二类人工
2 | 中厚钢板 综合
3 | 黄砂 净砂(中粗砂)
4 | 汽油 综合
5 | 水
6 | SC DN32
7 | 室内消火栓(带自救卷盘) SN65
8 | 螺纹水表 DN40
9 | 防水防潮灯1*22W
10 | 接地母线 热镀锌扁钢 -40*4
11 | YJV22-5*6
12 | 灭火器箱(含灭火器) MFZ-ABC2*4
13 | 镀锌钢管 DN25（消防）
14 | 镀锌钢管 DN40（镀锌）
15 | ZM箱
16 | 雨水斗 DN100
17 | 折旧费
18 | 检修费
19 | 维护费
20 | 机械人工
21 | 其他费用(机械)
22 | 柴油(机械)
23 | 电(机械)
24 | 安拆及场外运输费
定值权重A |  |  | - | -