## 表10.2.2-1 招标工程量清单封面
【表10.2.2-1】
| 遂昌县妙高街道源口村砖厂治改新建仓储工程（三期） |  | 工程
招标工程量清单
招 标 人：
(单位盖章)
造价咨询人：
(单位盖章)
年 月 日

## 表10.2.2-2 招标工程量清单扉页
【表10.2.2-2】 |  | 遂昌县妙高街道源口村砖厂治改新建仓储工程（三期） |  | 工程
招标工程量清单
招 标 人： |  |  | 造价咨询人：
| (单位盖章) |  |  |  | (单位资质专用章)
法定代表人 或其授权人： |  |  | 法定代表人 或其授权人：
| (签字或盖章) |  |  |  | (签字或盖章)
编 制 人： |  |  | 复 核 人：
| (造价人员签字盖专用章) |  |  |  | (造价工程师签字盖专用章)
编 制 时 间： |  |  | 复 核 时 间：

## 表10.2.2-11 编制说明
【表10.2.2-11】
编 制 说 明
工程名称：遂昌县妙高街道源口村砖厂治改新建仓储工程（三期） |  | 第 1 页 共 1 页
一、工程概况 1、工程名称：遂昌县妙高街道源口村砖厂治改新建仓储工程（三期）； 2、项目批复: 遂移发[2024]3号； 3、建设单位：遂昌县妙高街道源口村股份经济合作社； 4、建设地点：道姑庵； 5、设计单位：浙江方圆规划建筑设计有限公司； 6、预算编制单位：浙江建航工程咨询有限公司； 7、预算审核编制单位：浙江万兴工程咨询有限公司 8、建设规模：村集体经济增收项目。道姑庵新建5#钢结构仓储建筑面积2216.13平方米（土石方、基础、地面、钢结构、屋面、墙面、门窗、电气照明、给排水等），详见施工图。 9、本次编制范围：施工图范围内基槽土方开挖，基础及地面浇筑，钢结构柱、梁、墙面、屋面及室内安装等建设工程； 二、编制依据 1、建设单位提供的施工图纸； 2、定额依据 （1）《浙江省房屋建筑与装饰工程预算定额》(2018版) （2）《浙江省通用安装工程预算定额》(2018版) （3）浙江省建设工程施工机械台班费用定额》(2018版)； （4）《浙江省建设工程计价规则》(2018版)； （5）浙江省造价管理总站有关定额解释; 3、全国统一建筑安装工程工期定额； 4、《关于增值税调整后我省建设工程计价依据增值税税率及有关计价调整的通知》（浙建建发[2019] 92号文件）； 5、《浙江省建设厅关于调整建筑工程安全文明施工费的通知》（浙建建发【2022】37号）； 6、《关于明确丽水市建筑施工领域安全生产责任保险费用计取的通知》（丽建价【2022】3号）； 7、丽水市建设工程造价管理信息2024年第3期（除税价）； 8、浙江造价信息（2024年第3期）（除税价）； 三、编制说明 1、工程量部分：工程量按施工图纸、查询函及回复计算； （1）余土外运运距按3KM计算； 2、材料价格： （1）按丽水市建设工程造价管理信息2024年第2期（除税价）及浙江造价信息2024年第2期（除税价）计算；部分材料按附近县市信息价计算；部分材料按市场价计算； 3、取费标准： （1）建筑装饰工程：企业管理费(含安 责险)16.90%,利润8.1%,安全文明施工费9.12%,冬雨季施工增加 费0.11%,规费7.73%； （2）通用安装工程：企业管理费(含安责险) 22.05%,利润10.4%,安全文明施工费6.81%,冬雨季施工增加 费0.11%，规费9.19%； （3）增值税按9%计取； 4、有关事项说明： （1）本工程预算审核采用擎洲广达云计价软件（专业版）版本GBQ6、广联达BIM土建计量平台 GTJ2025 计算； （2）本预算审核混凝土按商品砼考虑,砂浆均按现拌拌制考虑； （3）大型机械进出场费、安拆费：1m3以内挖掘机1台次； （4）本工程未考虑创标化工地；

## 表10.2.2-13 单位工程招标控制价费用表【房屋建筑与
【表10.2.2-13】
单位工程招标控制价费用表
工程名称：单项工程-房屋建筑与装饰 |  | 标段： | 第 1 页 共 1 页
序号 | 名称 | 计算公式 | 金额（元） | 备注
1 | 分部分项工程费 | ∑（分部分项工程数量×综合单价） |  | 见表 10.2.2-16
1.1 | 其中：人工费+机械费 | ∑分部分项（人工费+机械费）
2 | 措施项目费
2.1 | 施工技术措施项目 | ∑（技术措施工程数量×综合单价） |  | 见表 10.2.2-16
2.1.1 | 其中：人工费+机械费 | ∑技措项目（人工费+机械费）
2.2 | 施工组织措施项目 | 按实际发生项之和进行计算 |  | 见表 10.2.2-20
2.2.1 | 其中：安全文明施工基本费 |  |  | 见表 10.2.2-20
3 | 其他项目费
3.1 | 暂列金额 | 3.1.1+3.1.2+3.1.3 |  | 见表 10.2.2-21
3.1.1 | 标化工地增加费 | 按招标文件规定额度列计 |  | 见表 10.2.2-22
3.1.2 | 优质工程增加费 | 按招标文件规定额度列计 |  | 见表 10.2.2-22
3.1.3 | 其他暂列金额 | 按招标文件规定额度列计 |  | 见表 10.2.2-22
3.2 | 暂估价 | 3.2.1+3.2.2+3.2.3 |  | 见表 10.2.2-21
3.2.1 | 材料（工程设备）暂估价 | 按招标文件规定额度列计(或计入综合单价) |  | 见表 10.2.2-23
3.2.2 | 专业工程暂估价 | 按招标文件规定额度列计 |  | 见表 10.2.2-24
3.2.3 | 专项技术措施暂估价 | 按招标文件规定额度列计 |  | 见表 10.2.2-25
3.3 | 计日工 | ∑计日工（暂估数量×综合单价） |  | 见表 10.2.2-21
3.4 | 施工总承包服务费 | 3.4.1+3.4.2 |  | 见表 10.2.2-21
3.4.1 | 专业发包工程管理费 | ∑专业发包工程（暂估金额×费率） |  | 见表 10.2.2-27
3.4.2 | 甲供材料设备管理费 | 甲供材料暂估金额×费率+甲供设备暂估金额 |  | 见表 10.2.2-27
4 | 规费 | 计算基数×费率
5 | 增值税 | 计算基数×费率
招标控制价合计 |  | 1+2+3+4+5

## 表10.2.2-16 分部分项工程清单与计价表【房屋建筑与
【表10.2.2-16】
分部分项工程清单与计价表
工程名称：单项工程-房屋建筑与装饰 |  |  | 标段： |  |  |  |  | 第 1 页 共 11 页
序号 | 项目编码 | 项目名称 | 项目特征 | 计量单位 | 工程量 | 金额（元） |  |  |  |  | 备注
[6 empty] | 综合单价 | 合价 | 其中
[8 empty] | 人工费 | 机械费 | 暂估价
土石方工程
1 | 010101002001 | 挖一般土方 | 1、机械开挖三类土方装车 2、清单计算规则按《浙江省房屋建筑与装饰工程预算定额》2018版土石方工程量计算规则 | m3 | 1422.42
2 | 010101002002 | 挖一般土方 | 1、机械开挖三类土方不装车 2、清单计算规则按《浙江省房屋建筑与装饰工程预算定额》2018版土石方工程量计算规则 | m3 | 2412.85
3 | 010101002003 | 挖一般土方 | 1、机械开挖三类土方不装车含水率超过25% 2、清单计算规则按《浙江省房屋建筑与装饰工程预算定额》2018版土石方工程量计算规则 | m3 | 124.31
4 | 010103001001 | 回填方 | 1、天然级配碎石回填 2、清单计算规则按《浙江省房屋建筑与装饰工程预算定额》2018版土石方工程量计算规则 | m3 | 2707.5
本页小计
【表10.2.2-16】
分部分项工程清单与计价表
工程名称：单项工程-房屋建筑与装饰 |  |  | 标段： |  |  |  |  | 第 2 页 共 11 页
序号 | 项目编码 | 项目名称 | 项目特征 | 计量单位 | 工程量 | 金额（元） |  |  |  |  | 备注
[6 empty] | 综合单价 | 合价 | 其中
[8 empty] | 人工费 | 机械费 | 暂估价
5 | 010103001002 | 回填方 | 1、就地土方机械回填 2、清单计算规则按《浙江省房屋建筑与装饰工程预算定额》2018版土石方工程量计算规则 | m3 | 2098.13
6 | 010103002001 | 余方弃置 | 1、土方外运距离及装车方式投标单位自行考虑 2、清单工程量按《浙江省房屋建筑与装饰工程预算定额》（2018版）土石方工程章节计算规则 | m3 | 1422.42
砌筑工程
7 | 010401004001 | 多孔砖墙 | 1.砖品种、规格、强度等级:非粘土烧结多孔砖240×115×90 2.墙体类型:240厚墙体 3.砂浆强度等级、配合比:水泥M7.5 | m3 | 156.46
混凝土及钢筋混凝土工程
8 | 010501001001 | 垫层 | 1.混凝土种类:非泵送商品混凝土 2.混凝土强度等级:C20 | m3 | 61.57
9 | 010501003001 | 独立基础 | 1.混凝土种类:泵送商品混凝土 2.混凝土强度等级:C30 | m3 | 199.38
本页小计
【表10.2.2-16】
分部分项工程清单与计价表
工程名称：单项工程-房屋建筑与装饰 |  |  | 标段： |  |  |  |  | 第 3 页 共 11 页
序号 | 项目编码 | 项目名称 | 项目特征 | 计量单位 | 工程量 | 金额（元） |  |  |  |  | 备注
[6 empty] | 综合单价 | 合价 | 其中
[8 empty] | 人工费 | 机械费 | 暂估价
10 | 010502001001 | 矩形柱 | 1.混凝土种类:泵送商品混凝土 2.混凝土强度等级:C30 | m3 | 11.72
11 | 010502002001 | 构造柱 | 1.混凝土种类:泵送商品混凝土 2.混凝土强度等级:C25 | m3 | 14.5
12 | 010503001001 | 基础梁 | 1.混凝土种类:泵送商品混凝土 2.混凝土强度等级:C30 | m3 | 49.43
13 | 010504001001 | 直形墙 | 1.混凝土种类:泵送商品混凝土 2.混凝土强度等级:C30 | m3 | 29.35
14 | 010503004001 | 圈梁 | 1.混凝土种类:泵送商品混凝土 2.混凝土强度等级:C25 | m3 | 15.45
15 | 010507005001 | 扶手、压顶 | 1.混凝土种类:泵送商品混凝土 2.混凝土强度等级:C25 | m3 | 2.42
16 | 010515001001 | 现浇构件钢筋 | 1、HRB400螺纹钢 2、直径25mm以内 | t | 11.184
17 | 010515001002 | 现浇构件钢筋 | 1、HRB400螺纹钢 2、直径18mm以内 | t | 13.75
18 | 010515001003 | 现浇构件钢筋 | 1、HRB400螺纹钢 2、直径10mm以内 | t | 0.162
本页小计
【表10.2.2-16】
分部分项工程清单与计价表
工程名称：单项工程-房屋建筑与装饰 |  |  | 标段： |  |  |  |  | 第 4 页 共 11 页
序号 | 项目编码 | 项目名称 | 项目特征 | 计量单位 | 工程量 | 金额（元） |  |  |  |  | 备注
[6 empty] | 综合单价 | 合价 | 其中
[8 empty] | 人工费 | 机械费 | 暂估价
19 | 010515001004 | 现浇构件钢筋 | 1、HRB400螺纹钢 2、箍筋直径10mm以内 | t | 4.604
20 | 010515001005 | 现浇构件钢筋 | 1.现浇构件圆钢筋HRB400 2.砌体加固筋直径10mm以内 | t | 0.731
21 | Z010515011001 | 钢筋连接 | 1、电渣压力焊 2、钢筋直径18mm以内 | 个 | 112
22 | Z010515011002 | 钢筋连接 | 1、直螺纹钢筋连接 2、钢筋直径25mm以内 | 个 | 160
楼地面工程
23 | 011101001001 | 水泥砂浆楼地面 | 1、150厚C25分块捣制，随打随抹平，每块横纵方向＜6m，缝宽20，沥青砂浆处理，松木条嵌缝，要求平整； 2、300厚宕渣垫层，碎石粒径≤40； 3、素土夯实，压实系数大于0.93 | m2 | 2171.68
墙、柱面装饰与隔断、幕墙工程
本页小计
【表10.2.2-16】
分部分项工程清单与计价表
工程名称：单项工程-房屋建筑与装饰 |  |  | 标段： |  |  |  |  | 第 5 页 共 11 页
序号 | 项目编码 | 项目名称 | 项目特征 | 计量单位 | 工程量 | 金额（元） |  |  |  |  | 备注
[6 empty] | 综合单价 | 合价 | 其中
[8 empty] | 人工费 | 机械费 | 暂估价
24 | 010903003001 | 墙面砂浆防水（防潮） | 1.防水层做法:防水砂浆找平 2.砂浆厚度、配合比:5厚1:3聚合物防水砂浆 | m2 | 1017.3
25 | 011201001001 | 墙面一般抹灰 | 1.墙体类型:外墙 2.底层厚度、砂浆配合比:8厚1:2.5 水泥砂浆找平 3.面层厚度、砂浆配合比:12厚1:3水泥砂浆（掺5%防水剂）打底扫毛 | m2 | 712.18
26 | Z011201007001 | 装饰线条抹灰增加费 | 1.线条形状、展开宽度:宽度200以内 2.抹灰材料、配合比:1:2.5水泥砂浆 | m | 107.28
27 | 011407001001 | 墙面喷刷涂料 | 1.基层类型:一般抹灰面 2.喷刷涂料部位:外墙 3.找平腻子层两遍，每遍均打磨 4.白色丙烯酸外墙涂料饰面 | m2 | 712.18
28 | 011201004001 | 立面砂浆找平层 | 1.基层类型:灰色条形砖外墙面抹灰层 2.找平层砂浆厚度、配合比:15厚1:3水泥砂浆打底 | m2 | 305.12
本页小计
【表10.2.2-16】
分部分项工程清单与计价表
工程名称：单项工程-房屋建筑与装饰 |  |  | 标段： |  |  |  |  | 第 6 页 共 11 页
序号 | 项目编码 | 项目名称 | 项目特征 | 计量单位 | 工程量 | 金额（元） |  |  |  |  | 备注
[6 empty] | 综合单价 | 合价 | 其中
[8 empty] | 人工费 | 机械费 | 暂估价
29 | 011204003001 | 块料墙面 | 1.墙体类型:外墙 2.面层材料品种、规格、颜色:灰色条形砖 3.部位详见施工图纸 | m2 | 305.12
30 | 011201001002 | 墙面一般抹灰 | 1.墙体类型:内墙 2.底层厚度、砂浆配合比:5厚1:2.5水泥砂浆找平 3.面层厚度、砂浆配合比:9厚1:3水泥砂浆打底扫毛 | m2 | 593.57
31 | 011407001002 | 墙面喷刷涂料 | 1.基层类型:一般抹灰面 2.喷刷涂料部位:外墙 3.满刮腻子一道磨平 4.喷涂无机涂料 | m2 | 593.57
门窗工程
32 | 010802001001 | 金属（塑钢）门 | 1、钢制防盗门（含门套、门扇、门锁、门把、门吸、门碰头等图纸要求的五金件） 2、具体做法详见设计图纸 | m2 | 4.2
33 | 010803001001 | 金属卷帘（闸）门 | 1、成品卷帘门（含门锁、门把、门吸、等图纸要求的五金件） 2、具体做法详见设计图纸 | m2 | 54.18
本页小计
【表10.2.2-16】
分部分项工程清单与计价表
工程名称：单项工程-房屋建筑与装饰 |  |  | 标段： |  |  |  |  | 第 7 页 共 11 页
序号 | 项目编码 | 项目名称 | 项目特征 | 计量单位 | 工程量 | 金额（元） |  |  |  |  | 备注
[6 empty] | 综合单价 | 合价 | 其中
[8 empty] | 人工费 | 机械费 | 暂估价
34 | 010807001001 | 金属（塑钢、断桥）窗 | 1、固定窗 80系列铝合金窗框，5+9A+5普通中空玻璃(含运输、安装、窗锁、闭合器、五金件等费用) 2、具体做法详见设计图纸 | m2 | 111
35 | 010807001002 | 金属（塑钢、断桥）窗 | 1、推拉窗 80系列铝合金窗框，5+9A+5普通中空玻璃(含运输、安装、窗锁、闭合器、五金件等费用) 2、具体做法详见设计图纸 | m2 | 105.84
附属
36 | 010507001001 | 散水、坡道 | 坡道 1.20厚1:2水泥砂浆（糙面） | m2 | 70.2
37 | 010501001002 | 垫层 | 1.部位：坡道及散水 2.碎石垫层 3.厚度详见施工图纸 | m3 | 18.3
38 | 010501001003 | 垫层 | 1.混凝土种类:非泵送商品混凝土 2.混凝土强度等级:C15 | m3 | 6.79
39 | 010501001004 | 垫层 | 1.混凝土种类:非泵送商品混凝土 2.混凝土强度等级:C25 | m3 | 10.53
本页小计
【表10.2.2-16】
分部分项工程清单与计价表
工程名称：单项工程-房屋建筑与装饰 |  |  | 标段： |  |  |  |  | 第 8 页 共 11 页
序号 | 项目编码 | 项目名称 | 项目特征 | 计量单位 | 工程量 | 金额（元） |  |  |  |  | 备注
[6 empty] | 综合单价 | 合价 | 其中
[8 empty] | 人工费 | 机械费 | 暂估价
40 | 010507001002 | 散水、坡道 | 散水 1.20厚1:3水泥砂浆面层随捣随抹 | m2 | 97.07
41 | 010904004001 | 楼（地）面变形缝 | 1.嵌缝材料种类:建筑油膏30*20 | m | 161.78
钢结构
42 | 010516001001 | 螺栓 | 1.螺栓种类:预埋件 2.规格:详见施工图设计 | t | 1.39
43 | 010501006001 | 设备基础 | 1.混凝土种类:非泵送商品混凝土 2.混凝土强度等级:C40 | m3 | 0.31
44 | 010501003002 | 独立基础 | 1.混凝土种类:泵送商品混凝土 2.混凝土强度等级:C25 | m3 | 3.09
45 | 010603001001 | 实腹钢柱 | 1.柱类型:H型钢柱 2.钢材品种、规格:Q355B | t | 40.92
46 | 010604001001 | 钢梁 | 1.梁类型:H型钢梁 2.钢材品种、规格:Q355B | t | 26.8
47 | 010604001002 | 钢梁 | 1.梁类型:C型钢梁 2.钢材品种、规格:Q355B | t | 0.52
48 | 010606002001 | 钢檩条 | 1.钢材品种、规格:Q355B 2.构件类型:Z型冷弯薄壁檩条 | t | 19.22
本页小计
【表10.2.2-16】
分部分项工程清单与计价表
工程名称：单项工程-房屋建筑与装饰 |  |  | 标段： |  |  |  |  | 第 9 页 共 11 页
序号 | 项目编码 | 项目名称 | 项目特征 | 计量单位 | 工程量 | 金额（元） |  |  |  |  | 备注
[6 empty] | 综合单价 | 合价 | 其中
[8 empty] | 人工费 | 机械费 | 暂估价
49 | 010606001001 | 钢支撑、钢拉条 | 1.钢材品种、规格:Q355B 2.构件类型:中厚钢板 | t | 1.59
50 | 010606005001 | 钢墙架 | 1.钢材品种、规格:Q355B 2.构件类型:C型檩条 | t | 14.32
51 | 010606001002 | 钢支撑、钢拉条 | 1.钢材品种、规格:系杆φ121*4-30*2.5圆管 | t | 7.3
52 | 010606001003 | 钢支撑、钢拉条 | 1.钢材品种、规格:拉条φ12-20圆钢 | t | 1.7
53 | 010606001004 | 钢支撑、钢拉条 | 1.钢材品种、规格:角钢 | t | 5.84
54 | 010606001005 | 钢支撑、钢拉条 | 1.钢材品种、规格:镀锌角铁 | t | 0.071
55 | 010606001006 | 钢支撑、钢拉条 | 1.钢材品种、规格:C型钢檐沟支架 | t | 1.33
56 | 010606005002 | 钢墙架 | 1.钢材品种、规格:墙拉条φ12圆钢 | t | 0.707
57 | 010606005003 | 钢墙架 | 1.钢材品种、规格:系杆φ30*2.5圆管 | t | 0.229
58 | 010606005004 | 钢墙架 | 1.钢材品种、规格:中厚钢板 | t | 0.8
59 | 010606008001 | 钢梯 | 1.钢材品种、规格:钢楼梯 | t | 0.76
60 | 010902007001 | 屋面天沟、檐沟 | 1.材料品种、规格:3.0厚304不锈钢板檐沟 | m2 | 116.2
本页小计
【表10.2.2-16】
分部分项工程清单与计价表
工程名称：单项工程-房屋建筑与装饰 |  |  | 标段： |  |  |  |  | 第 10 页 共 11 页
序号 | 项目编码 | 项目名称 | 项目特征 | 计量单位 | 工程量 | 金额（元） |  |  |  |  | 备注
[6 empty] | 综合单价 | 合价 | 其中
[8 empty] | 人工费 | 机械费 | 暂估价
61 | Z010606014001 | 高强螺栓 | 1.规格、型号:M20 | 套 | 820
62 | 010902001001 | 屋面卷材防水 | 1.卷材品种、规格、厚度:1.5mm自粘聚合物改性沥青防水卷材 2.防水层数:1层 3.防水层做法:自粘 | m2 | 2129.01
63 | 011001001001 | 保温隔热屋面 | 1.保温隔热材料品种、规格、厚度:岩棉板 100厚 | m2 | 2129.01
64 | 010901002001 | 型材屋面 | 1.型材品种、规格:0.5(yx41-250-750)压型钢板 2.其余详见施工图 | m2 | 2153.17
65 | 010901002002 | 型材屋面 | 1.型材品种、规格:0.75(yx51-225-900)压型钢板 2.其余详见施工图 | m2 | 2129.01
66 | 010605002001 | 钢板墙板 | 1.钢材品种、规格:HV840(0.426)灰白色彩钢墙面板 | m2 | 930.37
67 | 010902007002 | 屋面天沟、檐沟 | 1.材料品种、规格:镀锌钢板泛水 2.其余详见施工图 | m2 | 77.4
本页小计
【表10.2.2-16】
分部分项工程清单与计价表
工程名称：单项工程-房屋建筑与装饰 |  |  | 标段： |  |  |  |  | 第 11 页 共 11 页
序号 | 项目编码 | 项目名称 | 项目特征 | 计量单位 | 工程量 | 金额（元） |  |  |  |  | 备注
[6 empty] | 综合单价 | 合价 | 其中
[8 empty] | 人工费 | 机械费 | 暂估价
68 | 010902007003 | 屋面天沟、檐沟 | 1.材料品种、规格:不锈钢板304δ0.5泛水 2.其余详见施工图 | m2 | 22.28
69 | 011405001001 | 金属面油漆 | 1.防护材料种类:防火涂料 2.耐火时长2.5h 3.部位详见施工图 | m2 | 1025.48
70 | 011405001002 | 金属面油漆 | 1.防护材料种类:防火涂料 2.耐火时长1 .5h 3.部位详见施工图 | m2 | 1459.64
71 | 011405001003 | 金属面油漆 | 1.防护材料种类:防火涂料 2.耐火时长1h 3.部位详见施工图 | m2 | 2283.09
72 | 011302001001 | 吊顶天棚 | 1.面层材料品种、规格:空腹PVC板 2.位置及做法详见施工图 | m2 | 24.16
本页小计
合 计

## 表10.2.2-16 施工技术措施项目清单与计价表【房屋建
【表10.2.2-16】
施工技术措施项目清单与计价表
工程名称：单项工程-房屋建筑与装饰 |  |  | 标段： |  |  |  |  | 第 1 页 共 1 页
序号 | 项目编码 | 项目名称 | 项目特征 | 计量单位 | 工程量 | 金额（元） |  |  |  |  | 备注
[6 empty] | 综合单价 | 合价 | 其中
[8 empty] | 人工费 | 机械费 | 暂估价
[请输入分部名称]
1 | 011702001001 | 基础 | 1.基础类型:基础垫层模板 | m2 | 116.63
2 | 011702001002 | 基础 | 1.基础类型:独立基础 复合木模 | m2 | 274.3
3 | 011702001003 | 基础 | 1.基础类型:带形基础 有梁式 复合木模 | m2 | 48.98
4 | 011702002001 | 矩形柱 | 1.矩形柱 复合木模 | m2 | 63.66
5 | 011702003001 | 构造柱 | 1.构造柱模板 | m2 | 129.29
6 | 011702005001 | 基础梁 | 1.基础梁 复合木模 | m2 | 300.6
7 | 011702011002 | 直形墙 | 1.直形地下室外墙 复合木模 | m2 | 178.33
8 | 011702008001 | 圈梁 | 1.直形圈过梁 复合木模 | m2 | 141.4
9 | 011702025001 | 其他现浇构件 | 1.单独扶手压顶 复合模板 | m2 | 20.16
10 | 011705001001 | 大型机械设备进出场及安拆 | 场外运输费用 履带式挖掘机1m3以内 | 台次 | 1
11 | 011701001001 | 综合脚手架 | 1.综合脚手架 单层钢结构厂(库)房 檐高7m以内 实际檐高(m):10 | m2 | 2216.13
12 | 011701002001 | 外脚手架 | 1.外墙脚手架（增加费用） 外墙脚手架 高度13m以内 | m2 | 696.35
本页小计
合 计

## 表10.2.2-17 分部分项综合单价计算表【房屋建筑与装
【表10.2.2-17】
分部分项工程综合单价计算表
工程名称：单项工程-房屋建筑与装饰 |  |  | 标段： | [5 empty] | 第 1 页 共 10 页
清单序号 | 项目编码 (定额编码) | 清单(定额) 项目名称 | 计量单位 | 数量 | 综合单价（元） | [5 empty] | 合计(元)
[5 empty] | 人工费 | 材料(设备)费 | 机械费 | 管理费 | 利润 | 小计
土石方工程
1 | 010101002001 | 挖一般土方 | m3 | 1422.42
| 1-18 | 挖掘机挖一般土方 装车 三类土 | m3 | 1422.42
2 | 010101002002 | 挖一般土方 | m3 | 2412.85
| 1-15 | 挖掘机挖一般土方 不装车 三类土 | m3 | 2412.85
3 | 010101002003 | 挖一般土方 | m3 | 124.31
| 1-15 换 | 挖掘机挖一般土方 不装车 三类土 含水率超过25% | m3 | 124.309
4 | 010103001001 | 回填方 | m3 | 2707.5
| 补子目1 | 天然级配碎石回填 | m3 | 2707.496
5 | 010103001002 | 回填方 | m3 | 2098.13
| 1-82 | 填土机械碾压两遍 | m3 | 2098.13
6 | 010103002001 | 余方弃置 | m3 | 1422.42
| 1-39 换 | 自卸汽车运土方 运距1000m以内 实际运距(km):3 | m3 | 1422.424
砌筑工程
7 | 010401004001 | 多孔砖墙 | m3 | 156.46
| 4-41 换 | 非粘土烧结多孔砖 墙厚1砖 换为【水泥砂浆 M7.5】 | m3 | 156.458
混凝土及钢筋混凝土工程
8 | 010501001001 | 垫层 | m3 | 61.57
【表10.2.2-17】
分部分项工程综合单价计算表
工程名称：单项工程-房屋建筑与装饰 |  |  | 标段： | [5 empty] | 第 2 页 共 10 页
清单序号 | 项目编码 (定额编码) | 清单(定额) 项目名称 | 计量单位 | 数量 | 综合单价（元） | [5 empty] | 合计(元)
[5 empty] | 人工费 | 材料(设备)费 | 机械费 | 管理费 | 利润 | 小计
| 5-1 换 | 现浇混凝土 垫层 换为【非泵送商品混凝土 C20】 | m3 | 61.571
9 | 010501003001 | 独立基础 | m3 | 199.38
| 5-3 | 现浇混凝土 基础混凝土 | m3 | 199.383
10 | 010502001001 | 矩形柱 | m3 | 11.72
| 5-6 | 现浇混凝土 矩形柱、异形柱、圆形柱 | m3 | 11.715
11 | 010502002001 | 构造柱 | m3 | 14.5
| 5-7 换 | 现浇混凝土 构造柱 换为【泵送商品混凝土 C25】 | m3 | 14.4994
12 | 010503001001 | 基础梁 | m3 | 49.43
| 5-8 | 现浇混凝土 基础梁 | m3 | 49.425
13 | 010504001001 | 直形墙 | m3 | 29.35
| 5-15 换 | 现浇混凝土 直形、弧形墙挡土墙、地下室外墙 换为【泵送商品混凝土C30】 | m3 | 29.35
14 | 010503004001 | 圈梁 | m3 | 15.45
| 5-10 换 | 现浇混凝土 圈梁、过梁、拱形梁 换为【泵送商品混凝土 C25】 | m3 | 15.4468
15 | 010507005001 | 扶手、压顶 | m3 | 2.42
| 5-27 换 | 现浇混凝土 扶手、压顶 换为【泵送商品混凝土 C25】 | m3 | 2.419
16 | 010515001001 | 现浇构件钢筋 | t | 11.184
【表10.2.2-17】
分部分项工程综合单价计算表
工程名称：单项工程-房屋建筑与装饰 |  |  | 标段： | [5 empty] | 第 3 页 共 10 页
清单序号 | 项目编码 (定额编码) | 清单(定额) 项目名称 | 计量单位 | 数量 | 综合单价（元） | [5 empty] | 合计(元)
[5 empty] | 人工费 | 材料(设备)费 | 机械费 | 管理费 | 利润 | 小计
| 5-40 | 现浇构件带肋钢筋HRB400以内 直径25mm以内 | t | 11.184
17 | 010515001002 | 现浇构件钢筋 | t | 13.75
| 5-39 | 现浇构件带肋钢筋HRB400以内 直径18mm以内 | t | 13.7495
18 | 010515001003 | 现浇构件钢筋 | t | 0.162
| 5-38 | 现浇构件带肋钢筋HRB400以内 直径10mm以内 | t | 0.162
19 | 010515001004 | 现浇构件钢筋 | t | 4.604
| 5-48 | 箍筋带肋钢筋HRB400以内 直径10mm以内 | t | 4.604
20 | 010515001005 | 现浇构件钢筋 | t | 0.731
| 5-53 | 砌体内加固钢筋 | t | 0.731
21 | Z010515011001 | 钢筋连接 | 个 | 112
| 5-73 | 电渣压力焊接 直径18mm以内 | 个 | 112
22 | Z010515011002 | 钢筋连接 | 个 | 160
| 5-79 | 直螺纹钢筋接头(钢筋直径25mm以内) | 个 | 160
楼地面工程
23 | 011101001001 | 水泥砂浆楼地面 | m2 | 2171.68
| 4-83 换 | 塘渣垫层 夯实 换为【塘渣垫层】 | m3 | 651.504
| 5-1 换 | 现浇混凝土 垫层 换为【非泵送商品混凝土C25】 | m3 | 325.752
【表10.2.2-17】
分部分项工程综合单价计算表
工程名称：单项工程-房屋建筑与装饰 |  |  | 标段： | [5 empty] | 第 4 页 共 10 页
清单序号 | 项目编码 (定额编码) | 清单(定额) 项目名称 | 计量单位 | 数量 | 综合单价（元） | [5 empty] | 合计(元)
[5 empty] | 人工费 | 材料(设备)费 | 机械费 | 管理费 | 利润 | 小计
| 11-7 换 | 混凝土面上干混砂浆 随捣随抹 换为【水泥砂浆 1:2】 | m2 | 2171.68
| 11-153 | 面层割缝 | m | 685.83
| 9-113 | 嵌填缝 油浸木丝板 缝断面(mm2)25×150 | m | 685.83
墙、柱面装饰与隔断、幕墙工程
24 | 010903003001 | 墙面砂浆防水（防潮） | m2 | 1017.3
| 9-45 换 | 聚合物水泥防水砂浆 厚度5mm 换为【水泥砂浆 1:3】 | m2 | 1017.2986
25 | 011201001001 | 墙面一般抹灰 | m2 | 712.18
| 12-2 换 | 墙面一般抹灰 外墙14+6mm 实际厚度(mm):23 换为【水泥砂浆 1:3】 | m2 | 712.184
26 | Z011201007001 | 装饰线条抹灰增加费 | m | 107.28
| 12-36 换 | 装饰线条抹灰增加费(宽度200以内)三道以内 换为【水泥砂浆 1:2.5】 | m | 107.28
27 | 011407001001 | 墙面喷刷涂料 | m2 | 712.18
| 补子目3 | 外墙丙烯酸涂料(含腻子两道) | m2 | 712.184
28 | 011201004001 | 立面砂浆找平层 | m2 | 305.12
| 12-16 换 | 打底找平 厚15 换为【水泥砂浆 1:3】 | m2 | 305.115
29 | 011204003001 | 块料墙面 | m2 | 305.12
【表10.2.2-17】
分部分项工程综合单价计算表
工程名称：单项工程-房屋建筑与装饰 |  |  | 标段： | [5 empty] | 第 5 页 共 10 页
清单序号 | 项目编码 (定额编码) | 清单(定额) 项目名称 | 计量单位 | 数量 | 综合单价（元） | [5 empty] | 合计(元)
[5 empty] | 人工费 | 材料(设备)费 | 机械费 | 管理费 | 利润 | 小计
| 12-47 换 | 墙面瓷砖(干混砂浆) 周长650mm以内 换为【灰色条形砖】 | m2 | 305.115
30 | 011201001002 | 墙面一般抹灰 | m2 | 593.57
| 12-1 换 | 墙面一般抹灰 内墙14+6mm 实际厚度(mm):14 换为【水泥砂浆 1:3】 | m2 | 593.5676
31 | 011407001002 | 墙面喷刷涂料 | m2 | 593.57
| 14-141 | 批刮腻子(满刮两遍)抹灰面 | m2 | 593.568
| 14-130 换 | 涂料墙、柱、天棚面二遍 换为【无机涂料】 | m2 | 593.568
门窗工程
32 | 010802001001 | 金属（塑钢）门 | m2 | 4.2
| 补子目5 | 钢制防盗门 | m2 | 4.2
33 | 010803001001 | 金属卷帘（闸）门 | m2 | 54.18
| 补子目5 | 成品卷帘门 | m2 | 54.18
34 | 010807001001 | 金属（塑钢、断桥）窗 | m2 | 111
| 补子目5 | 固定窗 80系列铝合金窗框，5+9A+5普通中空玻璃 | m2 | 111
35 | 010807001002 | 金属（塑钢、断桥）窗 | m2 | 105.84
| 补子目5 | 推拉窗 80系列铝合金窗框，5+9A+5普通中空玻璃 | m2 | 105.84
附属
36 | 010507001001 | 散水、坡道 | m2 | 70.2
【表10.2.2-17】
分部分项工程综合单价计算表
工程名称：单项工程-房屋建筑与装饰 |  |  | 标段： | [5 empty] | 第 6 页 共 10 页
清单序号 | 项目编码 (定额编码) | 清单(定额) 项目名称 | 计量单位 | 数量 | 综合单价（元） | [5 empty] | 合计(元)
[5 empty] | 人工费 | 材料(设备)费 | 机械费 | 管理费 | 利润 | 小计
| 11-12 换 | 干混砂浆礓磋面层 换为【水泥砂浆 1:2】 | m2 | 70.2
37 | 010501001002 | 垫层 | m3 | 18.3
| 4-87 换 | 碎石垫层 干铺 换为【碎石垫层】 | m3 | 18.2954
38 | 010501001003 | 垫层 | m3 | 6.79
| 5-1 换 | 现浇混凝土 垫层 换为【非泵送商品混凝土C10】 | m3 | 6.7948
39 | 010501001004 | 垫层 | m3 | 10.53
| 5-1 换 | 现浇混凝土 垫层 换为【非泵送商品混凝土 C25】 | m3 | 10.53
40 | 010507001002 | 散水、坡道 | m2 | 97.07
| 11-8 换 | 干混砂浆 楼地面 混凝土或硬基层上20mm厚 换为【水泥砂浆 1:2】 | m2 | 97.068
41 | 010904004001 | 楼（地）面变形缝 | m | 161.78
| 9-117 | 嵌填缝 建筑油膏 缝断面(mm2)30×20 | m | 161.78
钢结构
42 | 010516001001 | 螺栓 | t | 1.39
| 5-94 | 预埋螺栓 | t | 1.39
43 | 010501006001 | 设备基础 | m3 | 0.31
| 5-5 换 | 现浇混凝土 设备基础二次灌浆 换为【非泵送商品混凝土 C40】 | m3 | 0.31
【表10.2.2-17】
分部分项工程综合单价计算表
工程名称：单项工程-房屋建筑与装饰 |  |  | 标段： | [5 empty] | 第 7 页 共 10 页
清单序号 | 项目编码 (定额编码) | 清单(定额) 项目名称 | 计量单位 | 数量 | 综合单价（元） | [5 empty] | 合计(元)
[5 empty] | 人工费 | 材料(设备)费 | 机械费 | 管理费 | 利润 | 小计
44 | 010501003002 | 独立基础 | m3 | 3.09
| 5-3 换 | 现浇混凝土 基础混凝土 换为【泵送商品混凝土 C25】 | m3 | 3.09
45 | 010603001001 | 实腹钢柱 | t | 40.92
| 6-18 | 厂(库)房钢结构 钢柱 质量3t以内 | t | 40.92
46 | 010604001001 | 钢梁 | t | 26.8
| 6-22 | 厂(库)房钢结构 钢梁 质量1.5t以内 | t | 26.8
47 | 010604001002 | 钢梁 | t | 0.52
| 6-22 | 厂(库)房钢结构 钢梁 质量1.5t以内 | t | 0.52
48 | 010606002001 | 钢檩条 | t | 19.22
| 6-33 | 厂(库)房钢结构 钢支撑等其他构件 | t | 19.22
49 | 010606001001 | 钢支撑、钢拉条 | t | 1.59
| 6-33 | 厂(库)房钢结构 钢支撑等其他构件 | t | 1.59
50 | 010606005001 | 钢墙架 | t | 14.32
| 6-34 | 厂(库)房钢结构 钢墙架(挡风架) | t | 14.32
51 | 010606001002 | 钢支撑、钢拉条 | t | 7.3
| 6-33 | 厂(库)房钢结构 钢支撑等其他构件 | t | 7.3
52 | 010606001003 | 钢支撑、钢拉条 | t | 1.7
【表10.2.2-17】
分部分项工程综合单价计算表
工程名称：单项工程-房屋建筑与装饰 |  |  | 标段： | [5 empty] | 第 8 页 共 10 页
清单序号 | 项目编码 (定额编码) | 清单(定额) 项目名称 | 计量单位 | 数量 | 综合单价（元） | [5 empty] | 合计(元)
[5 empty] | 人工费 | 材料(设备)费 | 机械费 | 管理费 | 利润 | 小计
| 6-33 | 厂(库)房钢结构 钢支撑等其他构件 | t | 1.7
53 | 010606001004 | 钢支撑、钢拉条 | t | 5.84
| 6-33 | 厂(库)房钢结构 钢支撑等其他构件 | t | 5.84
54 | 010606001005 | 钢支撑、钢拉条 | t | 0.071
| 6-33 | 厂(库)房钢结构 钢支撑等其他构件 | t | 0.0712
55 | 010606001006 | 钢支撑、钢拉条 | t | 1.33
| 6-33 | 厂(库)房钢结构 钢支撑等其他构件 | t | 1.33
56 | 010606005002 | 钢墙架 | t | 0.707
| 6-34 | 厂(库)房钢结构 钢墙架(挡风架) | t | 0.7069
57 | 010606005003 | 钢墙架 | t | 0.229
| 6-34 | 厂(库)房钢结构 钢墙架(挡风架) | t | 0.229
58 | 010606005004 | 钢墙架 | t | 0.8
| 6-34 | 厂(库)房钢结构 钢墙架(挡风架) | t | 0.8
59 | 010606008001 | 钢梯 | t | 0.76
| 6-32 | 厂(库)房钢结构 钢楼梯爬式 | t | 0.76
60 | 010902007001 | 屋面天沟、檐沟 | m2 | 116.2
| 9-107 换 | 屋面排水 不锈钢板檐沟 换为【不锈钢板304δ3.0】 | m2 | 116.2
【表10.2.2-17】
分部分项工程综合单价计算表
工程名称：单项工程-房屋建筑与装饰 |  |  | 标段： | [5 empty] | 第 9 页 共 10 页
清单序号 | 项目编码 (定额编码) | 清单(定额) 项目名称 | 计量单位 | 数量 | 综合单价（元） | [5 empty] | 合计(元)
[5 empty] | 人工费 | 材料(设备)费 | 机械费 | 管理费 | 利润 | 小计
61 | Z010606014001 | 高强螺栓 | 套 | 820
| 6-50 换 | 钢结构安装配件 高强螺栓 换为【高强螺栓M20】 | 套 | 820
62 | 010902001001 | 屋面卷材防水 | m2 | 2129.01
| 9-51 换 | 改性沥青自粘卷材自粘法 一层 平面 换为【自粘聚合物改性沥青防水卷材1.5mm Ⅰ型 N类】 | m2 | 2129.01
63 | 011001001001 | 保温隔热屋面 | m2 | 2129.01
| 10-36 | 屋面保温隔热 粘贴岩棉板 厚度100mm以内 | m2 | 2129.01
64 | 010901002001 | 型材屋面 | m2 | 2153.17
| 6-57 换 | 屋面板压型钢板 换为【压型钢板0.5(yx41-250-750)】 | m2 | 2153.17
65 | 010901002002 | 型材屋面 | m2 | 2129.01
| 6-57 换 | 屋面板压型钢板 换为【压型彩钢板(平面展开)0.75】 | m2 | 2129.01
66 | 010605002001 | 钢板墙板 | m2 | 930.37
| 6-61 换 | 墙面板压型钢板 换为【HV840(0.426)灰白色彩钢墙面板】 | m2 | 930.37
67 | 010902007002 | 屋面天沟、檐沟 | m2 | 77.4
| 9-108 | 屋面排水 镀锌钢板泛水 | m2 | 77.4
68 | 010902007003 | 屋面天沟、檐沟 | m2 | 22.28
【表10.2.2-17】
分部分项工程综合单价计算表
工程名称：单项工程-房屋建筑与装饰 |  |  | 标段： | [5 empty] | 第 10 页 共 10 页
清单序号 | 项目编码 (定额编码) | 清单(定额) 项目名称 | 计量单位 | 数量 | 综合单价（元） | [5 empty] | 合计(元)
[5 empty] | 人工费 | 材料(设备)费 | 机械费 | 管理费 | 利润 | 小计
| 9-107 换 | 屋面排水 不锈钢板泛水 换为【不锈钢板304δ0.5】 | m2 | 22.28
69 | 011405001001 | 金属面油漆 | m2 | 1025.48
| 14-119 换 | 金属面防火涂料耐火极限1h 实际耐火时长(h):2.5 | m2 | 1025.477
70 | 011405001002 | 金属面油漆 | m2 | 1459.64
| 14-119 换 | 金属面防火涂料耐火极限1h 实际耐火时长(h):1.5 | m2 | 1459.64
71 | 011405001003 | 金属面油漆 | m2 | 2283.09
| 14-119 | 金属面防火涂料耐火极限1h | m2 | 2283.09
72 | 011302001001 | 吊顶天棚 | m2 | 24.16
| 13-42 | 天棚面层 空腹PVC板 | m2 | 24.16
合 计：

## 表10.2.2-17 施工技术措施项目综合单价计算表【房屋
【表10.2.2-17】
施工技术措施项目综合单价计算表
工程名称：单项工程-房屋建筑与装饰 |  |  | 标段： | [5 empty] | 第 1 页 共 2 页
清单序号 | 项目编码 (定额编码) | 清单(定额) 项目名称 | 计量单位 | 数量 | 综合单价（元） | [5 empty] | 合计(元)
[5 empty] | 人工费 | 材料(设备)费 | 机械费 | 管理费 | 利润 | 小计
[请输入分部名称]
1 | 011702001001 | 基础 | m2 | 116.63
| 5-97 | 基础垫层模板 | m2 | 116.63
2 | 011702001002 | 基础 | m2 | 274.3
| 5-103 | 独立基础 复合木模 | m2 | 274.303
3 | 011702001003 | 基础 | m2 | 48.98
| 5-101 | 带形基础 有梁式 复合木模 | m2 | 48.984
4 | 011702002001 | 矩形柱 | m2 | 63.66
| 5-119 | 矩形柱 复合木模 | m2 | 63.662
5 | 011702003001 | 构造柱 | m2 | 129.29
| 5-123 | 构造柱模板 | m2 | 129.29
6 | 011702005001 | 基础梁 | m2 | 300.6
| 5-127 | 基础梁 复合木模 | m2 | 300.603
7 | 011702011002 | 直形墙 | m2 | 178.33
| 5-157 | 直形地下室外墙 复合木模 | m2 | 178.331
8 | 011702008001 | 圈梁 | m2 | 141.4
| 5-140 | 直形圈过梁 复合木模 | m2 | 141.24
9 | 011702025001 | 其他现浇构件 | m2 | 20.16
| 5-179 | 单独扶手压顶 复合模板 | m2 | 20.16
10 | 011705001001 | 大型机械设备进出场及安拆 | 台次 | 1
| 3001 | 场外运输费用 履带式挖掘机1m3以内 | 台次 | 1
【表10.2.2-17】
施工技术措施项目综合单价计算表
工程名称：单项工程-房屋建筑与装饰 |  |  | 标段： | [5 empty] | 第 2 页 共 2 页
清单序号 | 项目编码 (定额编码) | 清单(定额) 项目名称 | 计量单位 | 数量 | 综合单价（元） | [5 empty] | 合计(元)
[5 empty] | 人工费 | 材料(设备)费 | 机械费 | 管理费 | 利润 | 小计
11 | 011701001001 | 综合脚手架 | m2 | 2216.13
| 18-18 换 | 综合脚手架 单层钢结构厂(库)房 檐高7m以内 实际檐高(m):10 | m2 | 2216.13
12 | 011701002001 | 外脚手架 | m2 | 696.35
| 18-35 换 | 外墙脚手架（增加费用） 外墙脚手架 高度13m以内 | m2 | 696.348
合 计：

## 表10.2.2-18 分部分项综合单价工料机分析表【房屋建
【表10.2.2-18】
分部分项综合单价工料机分析表
工程名称：单项工程-房屋建筑与装饰 |  |  | 标段： |  |  |  | 第 1 页 共 72 页
项目编号 | 010101002001 |  | 项目名称 |  | 挖一般土方 |  | 计量单位 | m3
序号 | 名称及规格 |  | 单位 | 数量 | 单价 （元） | 其 中 | 合价 （元） | 其 中
[6 empty] | 暂估单价(元) |  | 暂估合价(元)
1 | 人工 | 一类人工 | 工日 | 0.013
人工费小计
2 | 材料
材料（工程设备）费小计
3 | 机械 | 履带式推土机90kW | 台班 | 0.0003
|  | 履带式单斗液压挖掘机1m3 | 台班 | 0.0029
机械费小计
4 | 工料机费用合计(1+2+3)
5 | 管理费 （计费基数×费率）
6 | 利润 （计费基数×费率）
7 | 综合单价(4+5+6)
【表10.2.2-18】
分部分项综合单价工料机分析表
工程名称：单项工程-房屋建筑与装饰 |  |  | 标段： |  |  |  | 第 2 页 共 72 页
项目编号 | 010101002002 |  | 项目名称 |  | 挖一般土方 |  | 计量单位 | m3
序号 | 名称及规格 |  | 单位 | 数量 | 单价 （元） | 其 中 | 合价 （元） | 其 中
[6 empty] | 暂估单价(元) |  | 暂估合价(元)
1 | 人工 | 一类人工 | 工日 | 0.013
人工费小计
2 | 材料
材料（工程设备）费小计
3 | 机械 | 履带式推土机90kW | 台班 | 0.0002
|  | 履带式单斗液压挖掘机1m3 | 台班 | 0.0023
机械费小计
4 | 工料机费用合计(1+2+3)
5 | 管理费 （计费基数×费率）
6 | 利润 （计费基数×费率）
7 | 综合单价(4+5+6)
【表10.2.2-18】
分部分项综合单价工料机分析表
工程名称：单项工程-房屋建筑与装饰 |  |  | 标段： |  |  |  | 第 3 页 共 72 页
项目编号 | 010101002003 |  | 项目名称 |  | 挖一般土方 |  | 计量单位 | m3
序号 | 名称及规格 |  | 单位 | 数量 | 单价 （元） | 其 中 | 合价 （元） | 其 中
[6 empty] | 暂估单价(元) |  | 暂估合价(元)
1 | 人工 | 一类人工 | 工日 | 0.0149
人工费小计
2 | 材料
材料（工程设备）费小计
3 | 机械 | 履带式推土机90kW | 台班 | 0.0003
|  | 履带式单斗液压挖掘机1m3 | 台班 | 0.0026
机械费小计
4 | 工料机费用合计(1+2+3)
5 | 管理费 （计费基数×费率）
6 | 利润 （计费基数×费率）
7 | 综合单价(4+5+6)
【表10.2.2-18】
分部分项综合单价工料机分析表
工程名称：单项工程-房屋建筑与装饰 |  |  | 标段： |  |  |  | 第 4 页 共 72 页
项目编号 | 010103001001 |  | 项目名称 |  | 回填方 |  | 计量单位 | m3
序号 | 名称及规格 |  | 单位 | 数量 | 单价 （元） | 其 中 | 合价 （元） | 其 中
[6 empty] | 暂估单价(元) |  | 暂估合价(元)
1 | 人工
人工费小计
2 | 材料 | 天然级配碎石回填 | m3 | 1
材料（工程设备）费小计
3 | 机械
机械费小计
4 | 工料机费用合计(1+2+3)
5 | 管理费 （计费基数×费率）
6 | 利润 （计费基数×费率）
7 | 综合单价(4+5+6)
【表10.2.2-18】
分部分项综合单价工料机分析表
工程名称：单项工程-房屋建筑与装饰 |  |  | 标段： |  |  |  | 第 5 页 共 72 页
项目编号 | 010103001002 |  | 项目名称 |  | 回填方 |  | 计量单位 | m3
序号 | 名称及规格 |  | 单位 | 数量 | 单价 （元） | 其 中 | 合价 （元） | 其 中
[6 empty] | 暂估单价(元) |  | 暂估合价(元)
1 | 人工 | 一类人工 | 工日 | 0.0037
人工费小计
2 | 材料 | 水 | m3 | 0.0155
材料（工程设备）费小计
3 | 机械 | 履带式推土机75kW | 台班 | 0.0002
|  | 钢轮内燃压路机15t | 台班 | 0.0016
|  | 洒水车4000L | 台班 | 0.0002
机械费小计
4 | 工料机费用合计(1+2+3)
5 | 管理费 （计费基数×费率）
6 | 利润 （计费基数×费率）
7 | 综合单价(4+5+6)
【表10.2.2-18】
分部分项综合单价工料机分析表
工程名称：单项工程-房屋建筑与装饰 |  |  | 标段： |  |  |  | 第 6 页 共 72 页
项目编号 | 010103002001 |  | 项目名称 |  | 余方弃置 |  | 计量单位 | m3
序号 | 名称及规格 |  | 单位 | 数量 | 单价 （元） | 其 中 | 合价 （元） | 其 中
[6 empty] | 暂估单价(元) |  | 暂估合价(元)
1 | 人工 | 一类人工 | 工日 | 0.0026
人工费小计
2 | 材料
材料（工程设备）费小计
3 | 机械 | 自卸汽车15t | 台班 | 0.0111
机械费小计
4 | 工料机费用合计(1+2+3)
5 | 管理费 （计费基数×费率）
6 | 利润 （计费基数×费率）
7 | 综合单价(4+5+6)
【表10.2.2-18】
分部分项综合单价工料机分析表
工程名称：单项工程-房屋建筑与装饰 |  |  | 标段： |  |  |  | 第 7 页 共 72 页
项目编号 | 010401004001 |  | 项目名称 |  | 多孔砖墙 |  | 计量单位 | m3
序号 | 名称及规格 |  | 单位 | 数量 | 单价 （元） | 其 中 | 合价 （元） | 其 中
[6 empty] | 暂估单价(元) |  | 暂估合价(元)
1 | 人工 | 二类人工 | 工日 | 0.8742
人工费小计
2 | 材料 | 水 | m3 | 0.166699275214112
|  | 普通硅酸盐水泥P·O 42.5综合 | kg | 41.579468490349
|  | 黄砂净砂 | t | 0.286331339831267
|  | 非粘土烧结页岩多孔砖240×115×90 | 千块 | 0.337
|  | 其他材料费 | 元 | 0.43
材料（工程设备）费小计
3 | 机械 | 灰浆搅拌机200L | 台班 | 0.0316
机械费小计
4 | 工料机费用合计(1+2+3)
5 | 管理费 （计费基数×费率）
6 | 利润 （计费基数×费率）
7 | 综合单价(4+5+6)
【表10.2.2-18】
分部分项综合单价工料机分析表
工程名称：单项工程-房屋建筑与装饰 |  |  | 标段： |  |  |  | 第 8 页 共 72 页
项目编号 | 010501001001 |  | 项目名称 |  | 垫层 |  | 计量单位 | m3
序号 | 名称及规格 |  | 单位 | 数量 | 单价 （元） | 其 中 | 合价 （元） | 其 中
[6 empty] | 暂估单价(元) |  | 暂估合价(元)
1 | 人工 | 二类人工 | 工日 | 0.3028
人工费小计
2 | 材料 | 水 | m3 | 0.395
|  | 塑料薄膜 | m2 | 4.7776
|  | 非泵送商品混凝土C20 | m3 | 1.01
材料（工程设备）费小计
3 | 机械 | 混凝土振捣器平板式 | 台班 | 0.054
机械费小计
4 | 工料机费用合计(1+2+3)
5 | 管理费 （计费基数×费率）
6 | 利润 （计费基数×费率）
7 | 综合单价(4+5+6)
【表10.2.2-18】
分部分项综合单价工料机分析表
工程名称：单项工程-房屋建筑与装饰 |  |  | 标段： |  |  |  | 第 9 页 共 72 页
项目编号 | 010501003001 |  | 项目名称 |  | 独立基础 |  | 计量单位 | m3
序号 | 名称及规格 |  | 单位 | 数量 | 单价 （元） | 其 中 | 合价 （元） | 其 中
[6 empty] | 暂估单价(元) |  | 暂估合价(元)
1 | 人工 | 二类人工 | 工日 | 0.1781
人工费小计
2 | 材料 | 水 | m3 | 0.1111
|  | 塑料薄膜 | m2 | 1.4815
|  | 泵送商品混凝土C30 | m3 | 1.01
材料（工程设备）费小计
3 | 机械 | 混凝土振捣器插入式 | 台班 | 0.054
机械费小计
4 | 工料机费用合计(1+2+3)
5 | 管理费 （计费基数×费率）
6 | 利润 （计费基数×费率）
7 | 综合单价(4+5+6)
【表10.2.2-18】
分部分项综合单价工料机分析表
工程名称：单项工程-房屋建筑与装饰 |  |  | 标段： |  |  |  | 第 10 页 共 72 页
项目编号 | 010502001001 |  | 项目名称 |  | 矩形柱 |  | 计量单位 | m3
序号 | 名称及规格 |  | 单位 | 数量 | 单价 （元） | 其 中 | 合价 （元） | 其 中
[6 empty] | 暂估单价(元) |  | 暂估合价(元)
1 | 人工 | 二类人工 | 工日 | 0.6487
人工费小计
2 | 材料 | 水 | m3 | 1.0995
|  | 塑料薄膜 | m2 | 0.0912
|  | 泵送商品混凝土C30 | m3 | 1.0096
材料（工程设备）费小计
3 | 机械 | 混凝土振捣器插入式 | 台班 | 0.09
机械费小计
4 | 工料机费用合计(1+2+3)
5 | 管理费 （计费基数×费率）
6 | 利润 （计费基数×费率）
7 | 综合单价(4+5+6)
【表10.2.2-18】
分部分项综合单价工料机分析表
工程名称：单项工程-房屋建筑与装饰 |  |  | 标段： |  |  |  | 第 11 页 共 72 页
项目编号 | 010502002001 |  | 项目名称 |  | 构造柱 |  | 计量单位 | m3
序号 | 名称及规格 |  | 单位 | 数量 | 单价 （元） | 其 中 | 合价 （元） | 其 中
[6 empty] | 暂估单价(元) |  | 暂估合价(元)
1 | 人工 | 二类人工 | 工日 | 1.0462
人工费小计
2 | 材料 | 水 | m3 | 0.2105
|  | 塑料薄膜 | m2 | 0.0885
|  | 泵送商品混凝土C25 | m3 | 1.01
材料（工程设备）费小计
3 | 机械 | 混凝土振捣器插入式 | 台班 | 0.136
机械费小计
4 | 工料机费用合计(1+2+3)
5 | 管理费 （计费基数×费率）
6 | 利润 （计费基数×费率）
7 | 综合单价(4+5+6)
【表10.2.2-18】
分部分项综合单价工料机分析表
工程名称：单项工程-房屋建筑与装饰 |  |  | 标段： |  |  |  | 第 12 页 共 72 页
项目编号 | 010503001001 |  | 项目名称 |  | 基础梁 |  | 计量单位 | m3
序号 | 名称及规格 |  | 单位 | 数量 | 单价 （元） | 其 中 | 合价 （元） | 其 中
[6 empty] | 暂估单价(元) |  | 暂估合价(元)
1 | 人工 | 二类人工 | 工日 | 0.2012
人工费小计
2 | 材料 | 水 | m3 | 0.304
|  | 塑料薄膜 | m2 | 3.4929
|  | 泵送商品混凝土C30 | m3 | 1.0099
材料（工程设备）费小计
3 | 机械 | 混凝土振捣器插入式 | 台班 | 0.09
机械费小计
4 | 工料机费用合计(1+2+3)
5 | 管理费 （计费基数×费率）
6 | 利润 （计费基数×费率）
7 | 综合单价(4+5+6)
【表10.2.2-18】
分部分项综合单价工料机分析表
工程名称：单项工程-房屋建筑与装饰 |  |  | 标段： |  |  |  | 第 13 页 共 72 页
项目编号 | 010504001001 |  | 项目名称 |  | 直形墙 |  | 计量单位 | m3
序号 | 名称及规格 |  | 单位 | 数量 | 单价 （元） | 其 中 | 合价 （元） | 其 中
[6 empty] | 暂估单价(元) |  | 暂估合价(元)
1 | 人工 | 二类人工 | 工日 | 0.291
人工费小计
2 | 材料 | 水 | m3 | 0.069
|  | 塑料薄膜 | m2 | 0.077
|  | 泵送商品混凝土C30 | m3 | 1.01
材料（工程设备）费小计
3 | 机械 | 混凝土振捣器插入式 | 台班 | 0.09
机械费小计
4 | 工料机费用合计(1+2+3)
5 | 管理费 （计费基数×费率）
6 | 利润 （计费基数×费率）
7 | 综合单价(4+5+6)
【表10.2.2-18】
分部分项综合单价工料机分析表
工程名称：单项工程-房屋建筑与装饰 |  |  | 标段： |  |  |  | 第 14 页 共 72 页
项目编号 | 010503004001 |  | 项目名称 |  | 圈梁 |  | 计量单位 | m3
序号 | 名称及规格 |  | 单位 | 数量 | 单价 （元） | 其 中 | 合价 （元） | 其 中
[6 empty] | 暂估单价(元) |  | 暂估合价(元)
1 | 人工 | 二类人工 | 工日 | 0.5245
人工费小计
2 | 材料 | 水 | m3 | 0.4154
|  | 塑料薄膜 | m2 | 6.7051
|  | 泵送商品混凝土C25 | m3 | 1.0098
材料（工程设备）费小计
3 | 机械 | 混凝土振捣器插入式 | 台班 | 0.136
机械费小计
4 | 工料机费用合计(1+2+3)
5 | 管理费 （计费基数×费率）
6 | 利润 （计费基数×费率）
7 | 综合单价(4+5+6)
【表10.2.2-18】
分部分项综合单价工料机分析表
工程名称：单项工程-房屋建筑与装饰 |  |  | 标段： |  |  |  | 第 15 页 共 72 页
项目编号 | 010507005001 |  | 项目名称 |  | 扶手、压顶 |  | 计量单位 | m3
序号 | 名称及规格 |  | 单位 | 数量 | 单价 （元） | 其 中 | 合价 （元） | 其 中
[6 empty] | 暂估单价(元) |  | 暂估合价(元)
1 | 人工 | 二类人工 | 工日 | 1.0632
人工费小计
2 | 材料 | 水 | m3 | 0.8319
|  | 塑料薄膜 | m2 | 8.9526
|  | 泵送商品混凝土C25 | m3 | 1.0096
材料（工程设备）费小计
3 | 机械 | 混凝土振捣器插入式 | 台班 | 0.1359
机械费小计
4 | 工料机费用合计(1+2+3)
5 | 管理费 （计费基数×费率）
6 | 利润 （计费基数×费率）
7 | 综合单价(4+5+6)
【表10.2.2-18】
分部分项综合单价工料机分析表
工程名称：单项工程-房屋建筑与装饰 |  |  | 标段： |  |  |  | 第 16 页 共 72 页
项目编号 | 010515001001 |  | 项目名称 |  | 现浇构件钢筋 |  | 计量单位 | t
序号 | 名称及规格 |  | 单位 | 数量 | 单价 （元） | 其 中 | 合价 （元） | 其 中
[6 empty] | 暂估单价(元) |  | 暂估合价(元)
1 | 人工 | 二类人工 | 工日 | 2.43
人工费小计
2 | 材料 | 水 | m3 | 0.093
|  | 热轧带肋钢筋HRB400φ25 | t | 1.025
|  | 镀锌铁丝φ0.7~1.0 | kg | 1.6
|  | 电焊条E50系列 | kg | 4.8
材料（工程设备）费小计
3 | 机械 | 钢筋切断机40mm | 台班 | 0.09
|  | 钢筋弯曲机40mm | 台班 | 0.18
|  | 直流弧焊机32kW | 台班 | 0.4
|  | 对焊机75kV·A | 台班 | 0.06
|  | 电焊条烘干箱45×35×45cm3 | 台班 | 0.04
机械费小计
4 | 工料机费用合计(1+2+3)
5 | 管理费 （计费基数×费率）
6 | 利润 （计费基数×费率）
7 | 综合单价(4+5+6)
【表10.2.2-18】
分部分项综合单价工料机分析表
工程名称：单项工程-房屋建筑与装饰 |  |  | 标段： |  |  |  | 第 17 页 共 72 页
项目编号 | 010515001002 |  | 项目名称 |  | 现浇构件钢筋 |  | 计量单位 | t
序号 | 名称及规格 |  | 单位 | 数量 | 单价 （元） | 其 中 | 合价 （元） | 其 中
[6 empty] | 暂估单价(元) |  | 暂估合价(元)
1 | 人工 | 二类人工 | 工日 | 3.5369
人工费小计
2 | 材料 | 水 | m3 | 0.144
|  | 镀锌铁丝φ0.7~1.0 | kg | 3.6499
|  | 电焊条E50系列 | kg | 5.3998
|  | 热轧带肋钢筋HRB400φ18 | t | 1.025
材料（工程设备）费小计
3 | 机械 | 钢筋切断机40mm | 台班 | 0.1
|  | 钢筋弯曲机40mm | 台班 | 0.23
|  | 直流弧焊机32kW | 台班 | 0.45
|  | 对焊机75kV·A | 台班 | 0.11
|  | 电焊条烘干箱45×35×45cm3 | 台班 | 0.045
机械费小计
4 | 工料机费用合计(1+2+3)
5 | 管理费 （计费基数×费率）
6 | 利润 （计费基数×费率）
7 | 综合单价(4+5+6)
【表10.2.2-18】
分部分项综合单价工料机分析表
工程名称：单项工程-房屋建筑与装饰 |  |  | 标段： |  |  |  | 第 18 页 共 72 页
项目编号 | 010515001003 |  | 项目名称 |  | 现浇构件钢筋 |  | 计量单位 | t
序号 | 名称及规格 |  | 单位 | 数量 | 单价 （元） | 其 中 | 合价 （元） | 其 中
[6 empty] | 暂估单价(元) |  | 暂估合价(元)
1 | 人工 | 二类人工 | 工日 | 4.107
人工费小计
2 | 材料 | 镀锌铁丝φ0.7~1.0 | kg | 5.64
|  | 热轧带肋钢筋HRB400 φ10 | t | 1.02
材料（工程设备）费小计
3 | 机械 | 钢筋切断机40mm | 台班 | 0.11
|  | 钢筋弯曲机40mm | 台班 | 0.31
|  | 钢筋调直机14mm | 台班 | 0.27
机械费小计
4 | 工料机费用合计(1+2+3)
5 | 管理费 （计费基数×费率）
6 | 利润 （计费基数×费率）
7 | 综合单价(4+5+6)
【表10.2.2-18】
分部分项综合单价工料机分析表
工程名称：单项工程-房屋建筑与装饰 |  |  | 标段： |  |  |  | 第 19 页 共 72 页
项目编号 | 010515001004 |  | 项目名称 |  | 现浇构件钢筋 |  | 计量单位 | t
序号 | 名称及规格 |  | 单位 | 数量 | 单价 （元） | 其 中 | 合价 （元） | 其 中
[6 empty] | 暂估单价(元) |  | 暂估合价(元)
1 | 人工 | 二类人工 | 工日 | 8.171
人工费小计
2 | 材料 | 镀锌铁丝φ0.7~1.0 | kg | 10.037
|  | 热轧带肋钢筋HRB400 φ10 | t | 1.02
材料（工程设备）费小计
3 | 机械 | 钢筋切断机40mm | 台班 | 0.19
|  | 钢筋弯曲机40mm | 台班 | 1.38
|  | 钢筋调直机14mm | 台班 | 0.31
机械费小计
4 | 工料机费用合计(1+2+3)
5 | 管理费 （计费基数×费率）
6 | 利润 （计费基数×费率）
7 | 综合单价(4+5+6)
【表10.2.2-18】
分部分项综合单价工料机分析表
工程名称：单项工程-房屋建筑与装饰 |  |  | 标段： |  |  |  | 第 20 页 共 72 页
项目编号 | 010515001005 |  | 项目名称 |  | 现浇构件钢筋 |  | 计量单位 | t
序号 | 名称及规格 |  | 单位 | 数量 | 单价 （元） | 其 中 | 合价 （元） | 其 中
[6 empty] | 暂估单价(元) |  | 暂估合价(元)
1 | 人工 | 二类人工 | 工日 | 12.194
人工费小计
2 | 材料 | 热轧光圆钢筋HPB300 φ6 | t | 1.02
材料（工程设备）费小计
3 | 机械 | 钢筋切断机40mm | 台班 | 0.69
|  | 钢筋调直机14mm | 台班 | 0.69
机械费小计
4 | 工料机费用合计(1+2+3)
5 | 管理费 （计费基数×费率）
6 | 利润 （计费基数×费率）
7 | 综合单价(4+5+6)
【表10.2.2-18】
分部分项综合单价工料机分析表
工程名称：单项工程-房屋建筑与装饰 |  |  | 标段： |  |  |  | 第 21 页 共 72 页
项目编号 | Z010515011001 |  | 项目名称 |  | 钢筋连接 |  | 计量单位 | 个
序号 | 名称及规格 |  | 单位 | 数量 | 单价 （元） | 其 中 | 合价 （元） | 其 中
[6 empty] | 暂估单价(元) |  | 暂估合价(元)
1 | 人工 | 二类人工 | 工日 | 0.0266
人工费小计
2 | 材料 | 焊剂 | kg | 0.0162
|  | 石棉垫 | kg | 0.0081
材料（工程设备）费小计
3 | 机械 | 电渣焊机电流 1000A | 台班 | 0.006
机械费小计
4 | 工料机费用合计(1+2+3)
5 | 管理费 （计费基数×费率）
6 | 利润 （计费基数×费率）
7 | 综合单价(4+5+6)
【表10.2.2-18】
分部分项综合单价工料机分析表
工程名称：单项工程-房屋建筑与装饰 |  |  | 标段： |  |  |  | 第 22 页 共 72 页
项目编号 | Z010515011002 |  | 项目名称 |  | 钢筋连接 |  | 计量单位 | 个
序号 | 名称及规格 |  | 单位 | 数量 | 单价 （元） | 其 中 | 合价 （元） | 其 中
[6 empty] | 暂估单价(元) |  | 暂估合价(元)
1 | 人工 | 二类人工 | 工日 | 0.03
人工费小计
2 | 材料 | 尼龙帽 | 个 | 2.02
|  | 直螺纹连接套筒φ25 | 个 | 1.01
|  | 润滑冷却液 | kg | 0.01
材料（工程设备）费小计
3 | 机械 | 螺栓套丝机39mm | 台班 | 0.018
机械费小计
4 | 工料机费用合计(1+2+3)
5 | 管理费 （计费基数×费率）
6 | 利润 （计费基数×费率）
7 | 综合单价(4+5+6)
【表10.2.2-18】
分部分项综合单价工料机分析表
工程名称：单项工程-房屋建筑与装饰 |  |  | 标段： |  |  |  | 第 23 页 共 72 页
项目编号 | 011101001001 |  | 项目名称 |  | 水泥砂浆楼地面 |  | 计量单位 | m2
序号 | 名称及规格 |  | 单位 | 数量 | 单价 （元） | 其 中 | 合价 （元） | 其 中
[6 empty] | 暂估单价(元) |  | 暂估合价(元)
1 | 人工 | 二类人工 | 工日 | 0.0553
|  | 三类人工 | 工日 | 0.0249
人工费小计
2 | 材料 | 水 | m3 | 0.0753
|  | 普通硅酸盐水泥P·O 42.5综合 | kg | 0.924
|  | 黄砂净砂 | t | 0.002396
|  | 其他材料费 | 元 | 0.0752
|  | 塑料薄膜 | m2 | 0.7166
|  | 非泵送商品混凝土C25 | m3 | 0.1515
|  | 聚乙烯薄膜 | m2 | 1.05
|  | 钢锯片 | 片 | 0.0002
|  | 塘渣垫层 | m3 | 0.3
|  | 水泥木丝板δ25 | m2 | 0.049
|  | 石油沥青 | kg | 0.4042
材料（工程设备）费小计
3 | 机械 | 灰浆搅拌机200L | 台班 | 0.0003
|  | 混凝土振捣器平板式 | 台班 | 0.0081
|  | 电动夯实机250N·m | 台班
|  | 混凝土切缝机7.5kW | 台班 | 0.0019
机械费小计
4 | 工料机费用合计(1+2+3)
5 | 管理费 （计费基数×费率）
6 | 利润 （计费基数×费率）
7 | 综合单价(4+5+6)
【表10.2.2-18】
分部分项综合单价工料机分析表
工程名称：单项工程-房屋建筑与装饰 |  |  | 标段： |  |  |  | 第 24 页 共 72 页
项目编号 | 010903003001 |  | 项目名称 |  | 墙面砂浆防水（防潮） |  | 计量单位 | m2
序号 | 名称及规格 |  | 单位 | 数量 | 单价 （元） | 其 中 | 合价 （元） | 其 中
[6 empty] | 暂估单价(元) |  | 暂估合价(元)
1 | 人工 | 二类人工 | 工日 | 0.042
人工费小计
2 | 材料 | 水 | m3 | 0.00153599793571218
|  | 普通硅酸盐水泥P·O 42.5综合 | kg | 1.73567766735476
|  | 黄砂净砂 | t | 0.00674815093089551
|  | 聚合物胶乳 | kg | 0.404
材料（工程设备）费小计
3 | 机械 | 灰浆搅拌机200L | 台班 | 0.0005
机械费小计
4 | 工料机费用合计(1+2+3)
5 | 管理费 （计费基数×费率）
6 | 利润 （计费基数×费率）
7 | 综合单价(4+5+6)
【表10.2.2-18】
分部分项综合单价工料机分析表
工程名称：单项工程-房屋建筑与装饰 |  |  | 标段： |  |  |  | 第 25 页 共 72 页
项目编号 | 011201001001 |  | 项目名称 |  | 墙面一般抹灰 |  | 计量单位 | m2
序号 | 名称及规格 |  | 单位 | 数量 | 单价 （元） | 其 中 | 合价 （元） | 其 中
[6 empty] | 暂估单价(元) |  | 暂估合价(元)
1 | 人工 | 三类人工 | 工日 | 0.149
人工费小计
2 | 材料 | 水 | m3 | 0.0150040449043781
|  | 普通硅酸盐水泥P·O 42.5综合 | kg | 9.54569359291191
|  | 黄砂净砂 | t | 0.0347653950096886
|  | 其他材料费 | 元 | 0.03
材料（工程设备）费小计
3 | 机械 | 灰浆搅拌机200L | 台班 | 0.0045
机械费小计
4 | 工料机费用合计(1+2+3)
5 | 管理费 （计费基数×费率）
6 | 利润 （计费基数×费率）
7 | 综合单价(4+5+6)
【表10.2.2-18】
分部分项综合单价工料机分析表
工程名称：单项工程-房屋建筑与装饰 |  |  | 标段： |  |  |  | 第 26 页 共 72 页
项目编号 | Z011201007001 |  | 项目名称 |  | 装饰线条抹灰增加费 |  | 计量单位 | m
序号 | 名称及规格 |  | 单位 | 数量 | 单价 （元） | 其 中 | 合价 （元） | 其 中
[6 empty] | 暂估单价(元) |  | 暂估合价(元)
1 | 人工 | 三类人工 | 工日 | 0.0563
人工费小计
2 | 材料 | 水 | m3 | 0.00975
|  | 普通硅酸盐水泥P·O 42.5综合 | kg | 0.9825
|  | 黄砂净砂 | t | 0.0031875
|  | 其他材料费 | 元 | 0.02
材料（工程设备）费小计
3 | 机械 | 灰浆搅拌机200L | 台班 | 0.0004
机械费小计
4 | 工料机费用合计(1+2+3)
5 | 管理费 （计费基数×费率）
6 | 利润 （计费基数×费率）
7 | 综合单价(4+5+6)
【表10.2.2-18】
分部分项综合单价工料机分析表
工程名称：单项工程-房屋建筑与装饰 |  |  | 标段： |  |  |  | 第 27 页 共 72 页
项目编号 | 011407001001 |  | 项目名称 |  | 墙面喷刷涂料 |  | 计量单位 | m2
序号 | 名称及规格 |  | 单位 | 数量 | 单价 （元） | 其 中 | 合价 （元） | 其 中
[6 empty] | 暂估单价(元) |  | 暂估合价(元)
1 | 人工
人工费小计
2 | 材料 | 外墙丙烯酸涂料(含腻子两道) | m2 | 1
材料（工程设备）费小计
3 | 机械
机械费小计
4 | 工料机费用合计(1+2+3)
5 | 管理费 （计费基数×费率）
6 | 利润 （计费基数×费率）
7 | 综合单价(4+5+6)
【表10.2.2-18】
分部分项综合单价工料机分析表
工程名称：单项工程-房屋建筑与装饰 |  |  | 标段： |  |  |  | 第 28 页 共 72 页
项目编号 | 011201004001 |  | 项目名称 |  | 立面砂浆找平层 |  | 计量单位 | m2
序号 | 名称及规格 |  | 单位 | 数量 | 单价 （元） | 其 中 | 合价 （元） | 其 中
[6 empty] | 暂估单价(元) |  | 暂估合价(元)
1 | 人工 | 三类人工 | 工日 | 0.0712
人工费小计
2 | 材料 | 水 | m3 | 0.0126699223256424
|  | 普通硅酸盐水泥P·O 42.5综合 | kg | 5.39001222797588
|  | 黄砂净砂 | t | 0.0209558587506555
|  | 其他材料费 | 元 | 0.03
材料（工程设备）费小计
3 | 机械 | 灰浆搅拌机200L | 台班 | 0.0027
机械费小计
4 | 工料机费用合计(1+2+3)
5 | 管理费 （计费基数×费率）
6 | 利润 （计费基数×费率）
7 | 综合单价(4+5+6)
【表10.2.2-18】
分部分项综合单价工料机分析表
工程名称：单项工程-房屋建筑与装饰 |  |  | 标段： |  |  |  | 第 29 页 共 72 页
项目编号 | 011204003001 |  | 项目名称 |  | 块料墙面 |  | 计量单位 | m2
序号 | 名称及规格 |  | 单位 | 数量 | 单价 （元） | 其 中 | 合价 （元） | 其 中
[6 empty] | 暂估单价(元) |  | 暂估合价(元)
1 | 人工 | 三类人工 | 工日 | 0.3405
人工费小计
2 | 材料 | 水 | m3 | 0.0108299705034085
|  | 普通硅酸盐水泥P·O 42.5综合 | kg | 2.99085154365496
|  | 黄砂净砂 | t | 0.0067216920097011
|  | 其他材料费 | 元 | 0.033
|  | 棉纱 | kg | 0.01
|  | 石料切割锯片 | 片 | 0.0024
|  | 白色硅酸盐水泥425#、二级白度 | kg | 0.206
|  | 灰色条形砖 | m2 | 1.02
材料（工程设备）费小计
3 | 机械 | 灰浆搅拌机200L | 台班 | 0.0009
机械费小计
4 | 工料机费用合计(1+2+3)
5 | 管理费 （计费基数×费率）
6 | 利润 （计费基数×费率）
7 | 综合单价(4+5+6)
【表10.2.2-18】
分部分项综合单价工料机分析表
工程名称：单项工程-房屋建筑与装饰 |  |  | 标段： |  |  |  | 第 30 页 共 72 页
项目编号 | 011201001002 |  | 项目名称 |  | 墙面一般抹灰 |  | 计量单位 | m2
序号 | 名称及规格 |  | 单位 | 数量 | 单价 （元） | 其 中 | 合价 （元） | 其 中
[6 empty] | 暂估单价(元) |  | 暂估合价(元)
1 | 人工 | 三类人工 | 工日 | 0.1029
人工费小计
2 | 材料 | 水 | m3 | 0.0118719803898445
|  | 普通硅酸盐水泥P·O 42.5综合 | kg | 5.50533784052428
|  | 黄砂净砂 | t | 0.0214042338460502
|  | 其他材料费 | 元 | 0.03
材料（工程设备）费小计
3 | 机械 | 灰浆搅拌机200L | 台班 | 0.0027
机械费小计
4 | 工料机费用合计(1+2+3)
5 | 管理费 （计费基数×费率）
6 | 利润 （计费基数×费率）
7 | 综合单价(4+5+6)
【表10.2.2-18】
分部分项综合单价工料机分析表
工程名称：单项工程-房屋建筑与装饰 |  |  | 标段： |  |  |  | 第 31 页 共 72 页
项目编号 | 011407001002 |  | 项目名称 |  | 墙面喷刷涂料 |  | 计量单位 | m2
序号 | 名称及规格 |  | 单位 | 数量 | 单价 （元） | 其 中 | 合价 （元） | 其 中
[6 empty] | 暂估单价(元) |  | 暂估合价(元)
1 | 人工 | 三类人工 | 工日 | 0.0949
人工费小计
2 | 材料 | 水 | m3 | 0.0004
|  | 其他材料费 | 元 | 0.0397
|  | 木砂纸 | 张 | 0.18
|  | 成品腻子粉 | kg | 3
|  | 无机涂料 | kg | 0.3572
|  | 熟桐油 | kg | 0.0063
材料（工程设备）费小计
3 | 机械
机械费小计
4 | 工料机费用合计(1+2+3)
5 | 管理费 （计费基数×费率）
6 | 利润 （计费基数×费率）
7 | 综合单价(4+5+6)
【表10.2.2-18】
分部分项综合单价工料机分析表
工程名称：单项工程-房屋建筑与装饰 |  |  | 标段： |  |  |  | 第 32 页 共 72 页
项目编号 | 010802001001 |  | 项目名称 |  | 金属（塑钢）门 |  | 计量单位 | m2
序号 | 名称及规格 |  | 单位 | 数量 | 单价 （元） | 其 中 | 合价 （元） | 其 中
[6 empty] | 暂估单价(元) |  | 暂估合价(元)
1 | 人工
人工费小计
2 | 材料 | 钢制防盗门 | m2 | 1
材料（工程设备）费小计
3 | 机械
机械费小计
4 | 工料机费用合计(1+2+3)
5 | 管理费 （计费基数×费率）
6 | 利润 （计费基数×费率）
7 | 综合单价(4+5+6)
【表10.2.2-18】
分部分项综合单价工料机分析表
工程名称：单项工程-房屋建筑与装饰 |  |  | 标段： |  |  |  | 第 33 页 共 72 页
项目编号 | 010803001001 |  | 项目名称 |  | 金属卷帘（闸）门 |  | 计量单位 | m2
序号 | 名称及规格 |  | 单位 | 数量 | 单价 （元） | 其 中 | 合价 （元） | 其 中
[6 empty] | 暂估单价(元) |  | 暂估合价(元)
1 | 人工
人工费小计
2 | 材料 | 成品卷帘门 | m2 | 1
材料（工程设备）费小计
3 | 机械
机械费小计
4 | 工料机费用合计(1+2+3)
5 | 管理费 （计费基数×费率）
6 | 利润 （计费基数×费率）
7 | 综合单价(4+5+6)
【表10.2.2-18】
分部分项综合单价工料机分析表
工程名称：单项工程-房屋建筑与装饰 |  |  | 标段： |  |  |  | 第 34 页 共 72 页
项目编号 | 010807001001 |  | 项目名称 |  | 金属（塑钢、断桥）窗 |  | 计量单位 | m2
序号 | 名称及规格 |  | 单位 | 数量 | 单价 （元） | 其 中 | 合价 （元） | 其 中
[6 empty] | 暂估单价(元) |  | 暂估合价(元)
1 | 人工
人工费小计
2 | 材料 | 固定窗 80系列铝合金窗框，5+9A+5普通中空玻璃 | m2 | 1
材料（工程设备）费小计
3 | 机械
机械费小计
4 | 工料机费用合计(1+2+3)
5 | 管理费 （计费基数×费率）
6 | 利润 （计费基数×费率）
7 | 综合单价(4+5+6)
【表10.2.2-18】
分部分项综合单价工料机分析表
工程名称：单项工程-房屋建筑与装饰 |  |  | 标段： |  |  |  | 第 35 页 共 72 页
项目编号 | 010807001002 |  | 项目名称 |  | 金属（塑钢、断桥）窗 |  | 计量单位 | m2
序号 | 名称及规格 |  | 单位 | 数量 | 单价 （元） | 其 中 | 合价 （元） | 其 中
[6 empty] | 暂估单价(元) |  | 暂估合价(元)
1 | 人工
人工费小计
2 | 材料 | 推拉窗 80系列铝合金窗框，5+9A+5普通中空玻璃 | m2 | 1
材料（工程设备）费小计
3 | 机械
机械费小计
4 | 工料机费用合计(1+2+3)
5 | 管理费 （计费基数×费率）
6 | 利润 （计费基数×费率）
7 | 综合单价(4+5+6)
【表10.2.2-18】
分部分项综合单价工料机分析表
工程名称：单项工程-房屋建筑与装饰 |  |  | 标段： |  |  |  | 第 36 页 共 72 页
项目编号 | 010507001001 |  | 项目名称 |  | 散水、坡道 |  | 计量单位 | m2
序号 | 名称及规格 |  | 单位 | 数量 | 单价 （元） | 其 中 | 合价 （元） | 其 中
[6 empty] | 暂估单价(元) |  | 暂估合价(元)
1 | 人工 | 三类人工 | 工日 | 0.32
人工费小计
2 | 材料 | 水 | m3 | 0.047553
|  | 普通硅酸盐水泥P·O 42.5综合 | kg | 13.9796
|  | 黄砂净砂 | t | 0.032945
|  | 其他材料费 | 元 | 0.2829
|  | 木模板 | m3 | 0.0003
|  | 聚乙烯薄膜 | m2 | 1.05
材料（工程设备）费小计
3 | 机械 | 灰浆搅拌机200L | 台班 | 0.0046
机械费小计
4 | 工料机费用合计(1+2+3)
5 | 管理费 （计费基数×费率）
6 | 利润 （计费基数×费率）
7 | 综合单价(4+5+6)
【表10.2.2-18】
分部分项综合单价工料机分析表
工程名称：单项工程-房屋建筑与装饰 |  |  | 标段： |  |  |  | 第 37 页 共 72 页
项目编号 | 010501001002 |  | 项目名称 |  | 垫层 |  | 计量单位 | m3
序号 | 名称及规格 |  | 单位 | 数量 | 单价 （元） | 其 中 | 合价 （元） | 其 中
[6 empty] | 暂估单价(元) |  | 暂估合价(元)
1 | 人工 | 二类人工 | 工日 | 0.3679
人工费小计
2 | 材料 | 碎石垫层 | t | 1.8075
材料（工程设备）费小计
3 | 机械 | 电动夯实机250N·m | 台班 | 0.04
机械费小计
4 | 工料机费用合计(1+2+3)
5 | 管理费 （计费基数×费率）
6 | 利润 （计费基数×费率）
7 | 综合单价(4+5+6)
【表10.2.2-18】
分部分项综合单价工料机分析表
工程名称：单项工程-房屋建筑与装饰 |  |  | 标段： |  |  |  | 第 38 页 共 72 页
项目编号 | 010501001003 |  | 项目名称 |  | 垫层 |  | 计量单位 | m3
序号 | 名称及规格 |  | 单位 | 数量 | 单价 （元） | 其 中 | 合价 （元） | 其 中
[6 empty] | 暂估单价(元) |  | 暂估合价(元)
1 | 人工 | 二类人工 | 工日 | 0.303
人工费小计
2 | 材料 | 水 | m3 | 0.3953
|  | 塑料薄膜 | m2 | 4.7808
|  | 非泵送商品混凝土C10 | m3 | 1.0107
材料（工程设备）费小计
3 | 机械 | 混凝土振捣器平板式 | 台班 | 0.054
机械费小计
4 | 工料机费用合计(1+2+3)
5 | 管理费 （计费基数×费率）
6 | 利润 （计费基数×费率）
7 | 综合单价(4+5+6)
【表10.2.2-18】
分部分项综合单价工料机分析表
工程名称：单项工程-房屋建筑与装饰 |  |  | 标段： |  |  |  | 第 39 页 共 72 页
项目编号 | 010501001004 |  | 项目名称 |  | 垫层 |  | 计量单位 | m3
序号 | 名称及规格 |  | 单位 | 数量 | 单价 （元） | 其 中 | 合价 （元） | 其 中
[6 empty] | 暂估单价(元) |  | 暂估合价(元)
1 | 人工 | 二类人工 | 工日 | 0.3028
人工费小计
2 | 材料 | 水 | m3 | 0.395
|  | 塑料薄膜 | m2 | 4.7775
|  | 非泵送商品混凝土C25 | m3 | 1.01
材料（工程设备）费小计
3 | 机械 | 混凝土振捣器平板式 | 台班 | 0.054
机械费小计
4 | 工料机费用合计(1+2+3)
5 | 管理费 （计费基数×费率）
6 | 利润 （计费基数×费率）
7 | 综合单价(4+5+6)
【表10.2.2-18】
分部分项综合单价工料机分析表
工程名称：单项工程-房屋建筑与装饰 |  |  | 标段： |  |  |  | 第 40 页 共 72 页
项目编号 | 010507001002 |  | 项目名称 |  | 散水、坡道 |  | 计量单位 | m2
序号 | 名称及规格 |  | 单位 | 数量 | 单价 （元） | 其 中 | 合价 （元） | 其 中
[6 empty] | 暂估单价(元) |  | 暂估合价(元)
1 | 人工 | 三类人工 | 工日 | 0.0775
人工费小计
2 | 材料 | 水 | m3 | 0.0421198732873184
|  | 普通硅酸盐水泥P·O 42.5综合 | kg | 9.42460486247038
|  | 黄砂净砂 | t | 0.0244386939940249
|  | 其他材料费 | 元 | 0.1798
材料（工程设备）费小计
3 | 机械 | 灰浆搅拌机200L | 台班 | 0.0034
机械费小计
4 | 工料机费用合计(1+2+3)
5 | 管理费 （计费基数×费率）
6 | 利润 （计费基数×费率）
7 | 综合单价(4+5+6)
【表10.2.2-18】
分部分项综合单价工料机分析表
工程名称：单项工程-房屋建筑与装饰 |  |  | 标段： |  |  |  | 第 41 页 共 72 页
项目编号 | 010904004001 |  | 项目名称 |  | 楼（地）面变形缝 |  | 计量单位 | m
序号 | 名称及规格 |  | 单位 | 数量 | 单价 （元） | 其 中 | 合价 （元） | 其 中
[6 empty] | 暂估单价(元) |  | 暂估合价(元)
1 | 人工 | 二类人工 | 工日 | 0.0296
人工费小计
2 | 材料 | 其他材料费 | 元 | 0.0486
|  | 建筑油膏 | kg | 0.8777
材料（工程设备）费小计
3 | 机械
机械费小计
4 | 工料机费用合计(1+2+3)
5 | 管理费 （计费基数×费率）
6 | 利润 （计费基数×费率）
7 | 综合单价(4+5+6)
【表10.2.2-18】
分部分项综合单价工料机分析表
工程名称：单项工程-房屋建筑与装饰 |  |  | 标段： |  |  |  | 第 42 页 共 72 页
项目编号 | 010516001001 |  | 项目名称 |  | 螺栓 |  | 计量单位 | t
序号 | 名称及规格 |  | 单位 | 数量 | 单价 （元） | 其 中 | 合价 （元） | 其 中
[6 empty] | 暂估单价(元) |  | 暂估合价(元)
1 | 人工 | 二类人工 | 工日 | 8.468
人工费小计
2 | 材料 | 六角带帽螺栓 | kg | 1010
|  | 电焊条E43系列 | kg | 36
材料（工程设备）费小计
3 | 机械 | 交流弧焊机32kV·A | 台班 | 4.39
机械费小计
4 | 工料机费用合计(1+2+3)
5 | 管理费 （计费基数×费率）
6 | 利润 （计费基数×费率）
7 | 综合单价(4+5+6)
【表10.2.2-18】
分部分项综合单价工料机分析表
工程名称：单项工程-房屋建筑与装饰 |  |  | 标段： |  |  |  | 第 43 页 共 72 页
项目编号 | 010501006001 |  | 项目名称 |  | 设备基础 |  | 计量单位 | m3
序号 | 名称及规格 |  | 单位 | 数量 | 单价 （元） | 其 中 | 合价 （元） | 其 中
[6 empty] | 暂估单价(元) |  | 暂估合价(元)
1 | 人工 | 二类人工 | 工日 | 0.9618
人工费小计
2 | 材料 | 水 | m3 | 0.3
|  | 圆钉 | kg | 0.44
|  | 木模板 | m3 | 0.037
|  | 非泵送商品混凝土C40 | m3 | 1.01
材料（工程设备）费小计
3 | 机械 | 载货汽车4t | 台班 | 0.006
机械费小计
4 | 工料机费用合计(1+2+3)
5 | 管理费 （计费基数×费率）
6 | 利润 （计费基数×费率）
7 | 综合单价(4+5+6)
【表10.2.2-18】
分部分项综合单价工料机分析表
工程名称：单项工程-房屋建筑与装饰 |  |  | 标段： |  |  |  | 第 44 页 共 72 页
项目编号 | 010501003002 |  | 项目名称 |  | 独立基础 |  | 计量单位 | m3
序号 | 名称及规格 |  | 单位 | 数量 | 单价 （元） | 其 中 | 合价 （元） | 其 中
[6 empty] | 暂估单价(元) |  | 暂估合价(元)
1 | 人工 | 二类人工 | 工日 | 0.1781
人工费小计
2 | 材料 | 水 | m3 | 0.1111
|  | 塑料薄膜 | m2 | 1.4815
|  | 泵送商品混凝土C25 | m3 | 1.01
材料（工程设备）费小计
3 | 机械 | 混凝土振捣器插入式 | 台班 | 0.054
机械费小计
4 | 工料机费用合计(1+2+3)
5 | 管理费 （计费基数×费率）
6 | 利润 （计费基数×费率）
7 | 综合单价(4+5+6)
【表10.2.2-18】
分部分项综合单价工料机分析表
工程名称：单项工程-房屋建筑与装饰 |  |  | 标段： |  |  |  | 第 45 页 共 72 页
项目编号 | 010603001001 |  | 项目名称 |  | 实腹钢柱 |  | 计量单位 | t
序号 | 名称及规格 |  | 单位 | 数量 | 单价 （元） | 其 中 | 合价 （元） | 其 中
[6 empty] | 暂估单价(元) |  | 暂估合价(元)
1 | 人工 | 三类人工 | 工日 | 1.863
人工费小计
2 | 材料 | 其他材料费 | 元 | 5.26
|  | 钢丝绳综合 | kg | 4.69
|  | 低合金钢焊条E43系列 | kg | 1.236
|  | 焊丝φ3.2 | kg | 1.082
|  | 金属结构铁件 | kg | 10.588
|  | 垫木 | m3 | 0.011
|  | 环氧富锌底漆 | kg | 1.06
|  | 环氧富锌底漆稀释剂 | kg | 0.085
|  | 二氧化碳气体 | m3 | 0.715
|  | 吊装夹具 | 套 | 0.02
|  | H型钢柱355B | t | 1
材料（工程设备）费小计
3 | 机械 | 交流弧焊机32kV·A | 台班 | 0.077
|  | 超声波探伤仪0.0~10000mm | 台班 | 0.1
|  | 汽车式起重机20t | 台班 | 0.109
|  | 二氧化碳气体保护焊机500A | 台班 | 0.077
机械费小计
4 | 工料机费用合计(1+2+3)
5 | 管理费 （计费基数×费率）
6 | 利润 （计费基数×费率）
7 | 综合单价(4+5+6)
【表10.2.2-18】
分部分项综合单价工料机分析表
工程名称：单项工程-房屋建筑与装饰 |  |  | 标段： |  |  |  | 第 46 页 共 72 页
项目编号 | 010604001001 |  | 项目名称 |  | 钢梁 |  | 计量单位 | t
序号 | 名称及规格 |  | 单位 | 数量 | 单价 （元） | 其 中 | 合价 （元） | 其 中
[6 empty] | 暂估单价(元) |  | 暂估合价(元)
1 | 人工 | 三类人工 | 工日 | 1.291
人工费小计
2 | 材料 | 其他材料费 | 元 | 5.76
|  | 钢丝绳综合 | kg | 4.28
|  | 低合金钢焊条E43系列 | kg | 3.461
|  | 焊丝φ3.2 | kg | 3.028
|  | 金属结构铁件 | kg | 7.344
|  | 垫木 | m3 | 0.012
|  | 环氧富锌底漆 | kg | 1.06
|  | 环氧富锌底漆稀释剂 | kg | 0.085
|  | 二氧化碳气体 | m3 | 2.002
|  | 吊装夹具 | 套 | 0.02
|  | H型钢梁355B | t | 1
材料（工程设备）费小计
3 | 机械 | 交流弧焊机32kV·A | 台班 | 0.216
|  | 超声波探伤仪0.0~10000mm | 台班 | 0.1
|  | 汽车式起重机20t | 台班 | 0.164
|  | 二氧化碳气体保护焊机500A | 台班 | 0.216
机械费小计
4 | 工料机费用合计(1+2+3)
5 | 管理费 （计费基数×费率）
6 | 利润 （计费基数×费率）
7 | 综合单价(4+5+6)
【表10.2.2-18】
分部分项综合单价工料机分析表
工程名称：单项工程-房屋建筑与装饰 |  |  | 标段： |  |  |  | 第 47 页 共 72 页
项目编号 | 010604001002 |  | 项目名称 |  | 钢梁 |  | 计量单位 | t
序号 | 名称及规格 |  | 单位 | 数量 | 单价 （元） | 其 中 | 合价 （元） | 其 中
[6 empty] | 暂估单价(元) |  | 暂估合价(元)
1 | 人工 | 三类人工 | 工日 | 1.291
人工费小计
2 | 材料 | 其他材料费 | 元 | 5.76
|  | 钢丝绳综合 | kg | 4.28
|  | 低合金钢焊条E43系列 | kg | 3.461
|  | 焊丝φ3.2 | kg | 3.028
|  | 金属结构铁件 | kg | 7.344
|  | 垫木 | m3 | 0.012
|  | 环氧富锌底漆 | kg | 1.06
|  | 环氧富锌底漆稀释剂 | kg | 0.085
|  | 二氧化碳气体 | m3 | 2.002
|  | 吊装夹具 | 套 | 0.02
|  | C型钢梁 | t | 1
材料（工程设备）费小计
3 | 机械 | 交流弧焊机32kV·A | 台班 | 0.216
|  | 超声波探伤仪0.0~10000mm | 台班 | 0.1
|  | 汽车式起重机20t | 台班 | 0.164
|  | 二氧化碳气体保护焊机500A | 台班 | 0.216
机械费小计
4 | 工料机费用合计(1+2+3)
5 | 管理费 （计费基数×费率）
6 | 利润 （计费基数×费率）
7 | 综合单价(4+5+6)
【表10.2.2-18】
分部分项综合单价工料机分析表
工程名称：单项工程-房屋建筑与装饰 |  |  | 标段： |  |  |  | 第 48 页 共 72 页
项目编号 | 010606002001 |  | 项目名称 |  | 钢檩条 |  | 计量单位 | t
序号 | 名称及规格 |  | 单位 | 数量 | 单价 （元） | 其 中 | 合价 （元） | 其 中
[6 empty] | 暂估单价(元) |  | 暂估合价(元)
1 | 人工 | 三类人工 | 工日 | 2.037
人工费小计
2 | 材料 | 其他材料费 | 元 | 5.61
|  | 钢丝绳综合 | kg | 4.92
|  | 低合金钢焊条E43系列 | kg | 3.461
|  | 金属结构铁件 | kg | 4.6
|  | 垫木 | m3 | 0.014
|  | 环氧富锌底漆 | kg | 2.12
|  | 环氧富锌底漆稀释剂 | kg | 0.17
|  | 吊装夹具 | 套 | 0.02
|  | 六角螺栓 | kg | 5.569
|  | 氧气 | m3 | 0.22
|  | Z型冷弯薄壁檩条355B | t | 1
材料（工程设备）费小计
3 | 机械 | 交流弧焊机32kV·A | 台班 | 0.185
|  | 汽车式起重机20t | 台班 | 0.164
机械费小计
4 | 工料机费用合计(1+2+3)
5 | 管理费 （计费基数×费率）
6 | 利润 （计费基数×费率）
7 | 综合单价(4+5+6)
【表10.2.2-18】
分部分项综合单价工料机分析表
工程名称：单项工程-房屋建筑与装饰 |  |  | 标段： |  |  |  | 第 49 页 共 72 页
项目编号 | 010606001001 |  | 项目名称 |  | 钢支撑、钢拉条 |  | 计量单位 | t
序号 | 名称及规格 |  | 单位 | 数量 | 单价 （元） | 其 中 | 合价 （元） | 其 中
[6 empty] | 暂估单价(元) |  | 暂估合价(元)
1 | 人工 | 三类人工 | 工日 | 2.037
人工费小计
2 | 材料 | 其他材料费 | 元 | 5.61
|  | 钢丝绳综合 | kg | 4.92
|  | 低合金钢焊条E43系列 | kg | 3.461
|  | 金属结构铁件 | kg | 4.6
|  | 垫木 | m3 | 0.014
|  | 环氧富锌底漆 | kg | 2.12
|  | 环氧富锌底漆稀释剂 | kg | 0.17
|  | 吊装夹具 | 套 | 0.02
|  | 六角螺栓 | kg | 5.569
|  | 氧气 | m3 | 0.22
|  | 中厚钢板 | t | 1
材料（工程设备）费小计
3 | 机械 | 交流弧焊机32kV·A | 台班 | 0.185
|  | 汽车式起重机20t | 台班 | 0.164
机械费小计
4 | 工料机费用合计(1+2+3)
5 | 管理费 （计费基数×费率）
6 | 利润 （计费基数×费率）
7 | 综合单价(4+5+6)
【表10.2.2-18】
分部分项综合单价工料机分析表
工程名称：单项工程-房屋建筑与装饰 |  |  | 标段： |  |  |  | 第 50 页 共 72 页
项目编号 | 010606005001 |  | 项目名称 |  | 钢墙架 |  | 计量单位 | t
序号 | 名称及规格 |  | 单位 | 数量 | 单价 （元） | 其 中 | 合价 （元） | 其 中
[6 empty] | 暂估单价(元) |  | 暂估合价(元)
1 | 人工 | 三类人工 | 工日 | 2.539
人工费小计
2 | 材料 | 其他材料费 | 元 | 5.6
|  | 钢丝绳综合 | kg | 4.92
|  | 低合金钢焊条E43系列 | kg | 2.163
|  | 金属结构铁件 | kg | 4.6
|  | 垫木 | m3 | 0.023
|  | 环氧富锌底漆 | kg | 2.12
|  | 环氧富锌底漆稀释剂 | kg | 0.17
|  | 吊装夹具 | 套 | 0.02
|  | 六角螺栓 | kg | 3.57
|  | 氧气 | m3 | 0.22
|  | C型檩条355B | t | 1
材料（工程设备）费小计
3 | 机械 | 交流弧焊机32kV·A | 台班 | 0.119
|  | 汽车式起重机20t | 台班 | 0.155
机械费小计
4 | 工料机费用合计(1+2+3)
5 | 管理费 （计费基数×费率）
6 | 利润 （计费基数×费率）
7 | 综合单价(4+5+6)
【表10.2.2-18】
分部分项综合单价工料机分析表
工程名称：单项工程-房屋建筑与装饰 |  |  | 标段： |  |  |  | 第 51 页 共 72 页
项目编号 | 010606001002 |  | 项目名称 |  | 钢支撑、钢拉条 |  | 计量单位 | t
序号 | 名称及规格 |  | 单位 | 数量 | 单价 （元） | 其 中 | 合价 （元） | 其 中
[6 empty] | 暂估单价(元) |  | 暂估合价(元)
1 | 人工 | 三类人工 | 工日 | 2.037
人工费小计
2 | 材料 | 其他材料费 | 元 | 5.61
|  | 钢丝绳综合 | kg | 4.92
|  | 低合金钢焊条E43系列 | kg | 3.461
|  | 金属结构铁件 | kg | 4.6
|  | 垫木 | m3 | 0.014
|  | 环氧富锌底漆 | kg | 2.12
|  | 环氧富锌底漆稀释剂 | kg | 0.17
|  | 吊装夹具 | 套 | 0.02
|  | 六角螺栓 | kg | 5.569
|  | 氧气 | m3 | 0.22
|  | 系杆φ121*4-30*2.5圆管 | t | 1
材料（工程设备）费小计
3 | 机械 | 交流弧焊机32kV·A | 台班 | 0.185
|  | 汽车式起重机20t | 台班 | 0.164
机械费小计
4 | 工料机费用合计(1+2+3)
5 | 管理费 （计费基数×费率）
6 | 利润 （计费基数×费率）
7 | 综合单价(4+5+6)
【表10.2.2-18】
分部分项综合单价工料机分析表
工程名称：单项工程-房屋建筑与装饰 |  |  | 标段： |  |  |  | 第 52 页 共 72 页
项目编号 | 010606001003 |  | 项目名称 |  | 钢支撑、钢拉条 |  | 计量单位 | t
序号 | 名称及规格 |  | 单位 | 数量 | 单价 （元） | 其 中 | 合价 （元） | 其 中
[6 empty] | 暂估单价(元) |  | 暂估合价(元)
1 | 人工 | 三类人工 | 工日 | 2.037
人工费小计
2 | 材料 | 其他材料费 | 元 | 5.61
|  | 钢丝绳综合 | kg | 4.92
|  | 低合金钢焊条E43系列 | kg | 3.461
|  | 金属结构铁件 | kg | 4.6
|  | 垫木 | m3 | 0.014
|  | 环氧富锌底漆 | kg | 2.12
|  | 环氧富锌底漆稀释剂 | kg | 0.17
|  | 吊装夹具 | 套 | 0.02
|  | 六角螺栓 | kg | 5.569
|  | 氧气 | m3 | 0.22
|  | 拉条φ12-20圆钢 | t | 1
材料（工程设备）费小计
3 | 机械 | 交流弧焊机32kV·A | 台班 | 0.185
|  | 汽车式起重机20t | 台班 | 0.164
机械费小计
4 | 工料机费用合计(1+2+3)
5 | 管理费 （计费基数×费率）
6 | 利润 （计费基数×费率）
7 | 综合单价(4+5+6)
【表10.2.2-18】
分部分项综合单价工料机分析表
工程名称：单项工程-房屋建筑与装饰 |  |  | 标段： |  |  |  | 第 53 页 共 72 页
项目编号 | 010606001004 |  | 项目名称 |  | 钢支撑、钢拉条 |  | 计量单位 | t
序号 | 名称及规格 |  | 单位 | 数量 | 单价 （元） | 其 中 | 合价 （元） | 其 中
[6 empty] | 暂估单价(元) |  | 暂估合价(元)
1 | 人工 | 三类人工 | 工日 | 2.037
人工费小计
2 | 材料 | 其他材料费 | 元 | 5.61
|  | 钢丝绳综合 | kg | 4.92
|  | 低合金钢焊条E43系列 | kg | 3.461
|  | 金属结构铁件 | kg | 4.6
|  | 垫木 | m3 | 0.014
|  | 环氧富锌底漆 | kg | 2.12
|  | 环氧富锌底漆稀释剂 | kg | 0.17
|  | 吊装夹具 | 套 | 0.02
|  | 六角螺栓 | kg | 5.569
|  | 氧气 | m3 | 0.22
|  | 角钢 | t | 1
材料（工程设备）费小计
3 | 机械 | 交流弧焊机32kV·A | 台班 | 0.185
|  | 汽车式起重机20t | 台班 | 0.164
机械费小计
4 | 工料机费用合计(1+2+3)
5 | 管理费 （计费基数×费率）
6 | 利润 （计费基数×费率）
7 | 综合单价(4+5+6)
【表10.2.2-18】
分部分项综合单价工料机分析表
工程名称：单项工程-房屋建筑与装饰 |  |  | 标段： |  |  |  | 第 54 页 共 72 页
项目编号 | 010606001005 |  | 项目名称 |  | 钢支撑、钢拉条 |  | 计量单位 | t
序号 | 名称及规格 |  | 单位 | 数量 | 单价 （元） | 其 中 | 合价 （元） | 其 中
[6 empty] | 暂估单价(元) |  | 暂估合价(元)
1 | 人工 | 三类人工 | 工日 | 2.0427
人工费小计
2 | 材料 | 其他材料费 | 元 | 5.6258
|  | 钢丝绳综合 | kg | 4.9339
|  | 低合金钢焊条E43系列 | kg | 3.4707
|  | 金属结构铁件 | kg | 4.613
|  | 垫木 | m3 | 0.014
|  | 环氧富锌底漆 | kg | 2.126
|  | 环氧富锌底漆稀释剂 | kg | 0.1705
|  | 吊装夹具 | 套 | 0.0201
|  | 六角螺栓 | kg | 5.5847
|  | 氧气 | m3 | 0.2206
|  | 镀锌角铁 | t | 1.0028
材料（工程设备）费小计
3 | 机械 | 交流弧焊机32kV·A | 台班 | 0.1855
|  | 汽车式起重机20t | 台班 | 0.1645
机械费小计
4 | 工料机费用合计(1+2+3)
5 | 管理费 （计费基数×费率）
6 | 利润 （计费基数×费率）
7 | 综合单价(4+5+6)
【表10.2.2-18】
分部分项综合单价工料机分析表
工程名称：单项工程-房屋建筑与装饰 |  |  | 标段： |  |  |  | 第 55 页 共 72 页
项目编号 | 010606001006 |  | 项目名称 |  | 钢支撑、钢拉条 |  | 计量单位 | t
序号 | 名称及规格 |  | 单位 | 数量 | 单价 （元） | 其 中 | 合价 （元） | 其 中
[6 empty] | 暂估单价(元) |  | 暂估合价(元)
1 | 人工 | 三类人工 | 工日 | 2.037
人工费小计
2 | 材料 | 其他材料费 | 元 | 5.61
|  | 钢丝绳综合 | kg | 4.92
|  | 低合金钢焊条E43系列 | kg | 3.461
|  | 金属结构铁件 | kg | 4.6
|  | 垫木 | m3 | 0.014
|  | 环氧富锌底漆 | kg | 2.12
|  | 环氧富锌底漆稀释剂 | kg | 0.17
|  | 吊装夹具 | 套 | 0.02
|  | 六角螺栓 | kg | 5.569
|  | 氧气 | m3 | 0.22
|  | C型钢檐沟支架 | t | 1
材料（工程设备）费小计
3 | 机械 | 交流弧焊机32kV·A | 台班 | 0.185
|  | 汽车式起重机20t | 台班 | 0.164
机械费小计
4 | 工料机费用合计(1+2+3)
5 | 管理费 （计费基数×费率）
6 | 利润 （计费基数×费率）
7 | 综合单价(4+5+6)
【表10.2.2-18】
分部分项综合单价工料机分析表
工程名称：单项工程-房屋建筑与装饰 |  |  | 标段： |  |  |  | 第 56 页 共 72 页
项目编号 | 010606005002 |  | 项目名称 |  | 钢墙架 |  | 计量单位 | t
序号 | 名称及规格 |  | 单位 | 数量 | 单价 （元） | 其 中 | 合价 （元） | 其 中
[6 empty] | 暂估单价(元) |  | 暂估合价(元)
1 | 人工 | 三类人工 | 工日 | 2.5386
人工费小计
2 | 材料 | 其他材料费 | 元 | 5.5992
|  | 钢丝绳综合 | kg | 4.9193
|  | 低合金钢焊条E43系列 | kg | 2.1627
|  | 金属结构铁件 | kg | 4.5993
|  | 垫木 | m3 | 0.023
|  | 环氧富锌底漆 | kg | 2.1197
|  | 环氧富锌底漆稀释剂 | kg | 0.17
|  | 吊装夹具 | 套 | 0.02
|  | 六角螺栓 | kg | 3.5695
|  | 氧气 | m3 | 0.22
|  | 墙拉条φ12圆钢 | t | 0.9999
材料（工程设备）费小计
3 | 机械 | 交流弧焊机32kV·A | 台班 | 0.119
|  | 汽车式起重机20t | 台班 | 0.155
机械费小计
4 | 工料机费用合计(1+2+3)
5 | 管理费 （计费基数×费率）
6 | 利润 （计费基数×费率）
7 | 综合单价(4+5+6)
【表10.2.2-18】
分部分项综合单价工料机分析表
工程名称：单项工程-房屋建筑与装饰 |  |  | 标段： |  |  |  | 第 57 页 共 72 页
项目编号 | 010606005003 |  | 项目名称 |  | 钢墙架 |  | 计量单位 | t
序号 | 名称及规格 |  | 单位 | 数量 | 单价 （元） | 其 中 | 合价 （元） | 其 中
[6 empty] | 暂估单价(元) |  | 暂估合价(元)
1 | 人工 | 三类人工 | 工日 | 2.539
人工费小计
2 | 材料 | 其他材料费 | 元 | 5.6
|  | 钢丝绳综合 | kg | 4.92
|  | 低合金钢焊条E43系列 | kg | 2.163
|  | 金属结构铁件 | kg | 4.6
|  | 垫木 | m3 | 0.023
|  | 环氧富锌底漆 | kg | 2.12
|  | 环氧富锌底漆稀释剂 | kg | 0.17
|  | 吊装夹具 | 套 | 0.02
|  | 六角螺栓 | kg | 3.57
|  | 氧气 | m3 | 0.22
|  | 系杆φ30*2.5圆管 | t | 1
材料（工程设备）费小计
3 | 机械 | 交流弧焊机32kV·A | 台班 | 0.119
|  | 汽车式起重机20t | 台班 | 0.155
机械费小计
4 | 工料机费用合计(1+2+3)
5 | 管理费 （计费基数×费率）
6 | 利润 （计费基数×费率）
7 | 综合单价(4+5+6)
【表10.2.2-18】
分部分项综合单价工料机分析表
工程名称：单项工程-房屋建筑与装饰 |  |  | 标段： |  |  |  | 第 58 页 共 72 页
项目编号 | 010606005004 |  | 项目名称 |  | 钢墙架 |  | 计量单位 | t
序号 | 名称及规格 |  | 单位 | 数量 | 单价 （元） | 其 中 | 合价 （元） | 其 中
[6 empty] | 暂估单价(元) |  | 暂估合价(元)
1 | 人工 | 三类人工 | 工日 | 2.539
人工费小计
2 | 材料 | 其他材料费 | 元 | 5.6
|  | 钢丝绳综合 | kg | 4.92
|  | 低合金钢焊条E43系列 | kg | 2.163
|  | 金属结构铁件 | kg | 4.6
|  | 垫木 | m3 | 0.023
|  | 环氧富锌底漆 | kg | 2.12
|  | 环氧富锌底漆稀释剂 | kg | 0.17
|  | 吊装夹具 | 套 | 0.02
|  | 六角螺栓 | kg | 3.57
|  | 氧气 | m3 | 0.22
|  | 中厚钢板 | t | 1
材料（工程设备）费小计
3 | 机械 | 交流弧焊机32kV·A | 台班 | 0.119
|  | 汽车式起重机20t | 台班 | 0.155
机械费小计
4 | 工料机费用合计(1+2+3)
5 | 管理费 （计费基数×费率）
6 | 利润 （计费基数×费率）
7 | 综合单价(4+5+6)
【表10.2.2-18】
分部分项综合单价工料机分析表
工程名称：单项工程-房屋建筑与装饰 |  |  | 标段： |  |  |  | 第 59 页 共 72 页
项目编号 | 010606008001 |  | 项目名称 |  | 钢梯 |  | 计量单位 | t
序号 | 名称及规格 |  | 单位 | 数量 | 单价 （元） | 其 中 | 合价 （元） | 其 中
[6 empty] | 暂估单价(元) |  | 暂估合价(元)
1 | 人工 | 三类人工 | 工日 | 6.332
人工费小计
2 | 材料 | 其他材料费 | 元 | 6.13
|  | 钢丝绳综合 | kg | 3.28
|  | 低合金钢焊条E43系列 | kg | 5.191
|  | 金属结构铁件 | kg | 8.813
|  | 垫木 | m3 | 0.026
|  | 环氧富锌底漆 | kg | 4.24
|  | 环氧富锌底漆稀释剂 | kg | 0.339
|  | 吊装夹具 | 套 | 0.02
|  | 氧气 | m3 | 1.43
|  | 钢楼梯爬式 | t | 1
材料（工程设备）费小计
3 | 机械 | 交流弧焊机32kV·A | 台班 | 0.323
|  | 汽车式起重机20t | 台班 | 0.146
机械费小计
4 | 工料机费用合计(1+2+3)
5 | 管理费 （计费基数×费率）
6 | 利润 （计费基数×费率）
7 | 综合单价(4+5+6)
【表10.2.2-18】
分部分项综合单价工料机分析表
工程名称：单项工程-房屋建筑与装饰 |  |  | 标段： |  |  |  | 第 60 页 共 72 页
项目编号 | 010902007001 |  | 项目名称 |  | 屋面天沟、檐沟 |  | 计量单位 | m2
序号 | 名称及规格 |  | 单位 | 数量 | 单价 （元） | 其 中 | 合价 （元） | 其 中
[6 empty] | 暂估单价(元) |  | 暂估合价(元)
1 | 人工 | 二类人工 | 工日 | 0.0695
人工费小计
2 | 材料 | 不锈钢板304δ3.0 | m2 | 1.05
|  | 水泥钉 | kg | 0.03
|  | 玻璃胶335g | 支 | 0.0728
|  | 电 | kW·h | 0.0678
材料（工程设备）费小计
3 | 机械
机械费小计
4 | 工料机费用合计(1+2+3)
5 | 管理费 （计费基数×费率）
6 | 利润 （计费基数×费率）
7 | 综合单价(4+5+6)
【表10.2.2-18】
分部分项综合单价工料机分析表
工程名称：单项工程-房屋建筑与装饰 |  |  | 标段： |  |  |  | 第 61 页 共 72 页
项目编号 | Z010606014001 |  | 项目名称 |  | 高强螺栓 |  | 计量单位 | 套
序号 | 名称及规格 |  | 单位 | 数量 | 单价 （元） | 其 中 | 合价 （元） | 其 中
[6 empty] | 暂估单价(元) |  | 暂估合价(元)
1 | 人工 | 三类人工 | 工日 | 0.0035
人工费小计
2 | 材料 | 高强螺栓M20 | 套 | 1.02
材料（工程设备）费小计
3 | 机械 | 电动扭力扳手 | 台班 | 0.0067
机械费小计
4 | 工料机费用合计(1+2+3)
5 | 管理费 （计费基数×费率）
6 | 利润 （计费基数×费率）
7 | 综合单价(4+5+6)
【表10.2.2-18】
分部分项综合单价工料机分析表
工程名称：单项工程-房屋建筑与装饰 |  |  | 标段： |  |  |  | 第 62 页 共 72 页
项目编号 | 010902001001 |  | 项目名称 |  | 屋面卷材防水 |  | 计量单位 | m2
序号 | 名称及规格 |  | 单位 | 数量 | 单价 （元） | 其 中 | 合价 （元） | 其 中
[6 empty] | 暂估单价(元) |  | 暂估合价(元)
1 | 人工 | 二类人工 | 工日 | 0.0183
人工费小计
2 | 材料 | 石油沥青 | kg | 0.15514
|  | 自粘聚合物改性沥青防水卷材1.5mm Ⅰ型 N类 | m2 | 1.14
|  | 汽油综合 | kg | 0.3733
材料（工程设备）费小计
3 | 机械
机械费小计
4 | 工料机费用合计(1+2+3)
5 | 管理费 （计费基数×费率）
6 | 利润 （计费基数×费率）
7 | 综合单价(4+5+6)
【表10.2.2-18】
分部分项综合单价工料机分析表
工程名称：单项工程-房屋建筑与装饰 |  |  | 标段： |  |  |  | 第 63 页 共 72 页
项目编号 | 011001001001 |  | 项目名称 |  | 保温隔热屋面 |  | 计量单位 | m2
序号 | 名称及规格 |  | 单位 | 数量 | 单价 （元） | 其 中 | 合价 （元） | 其 中
[6 empty] | 暂估单价(元) |  | 暂估合价(元)
1 | 人工 | 二类人工 | 工日 | 0.0296
人工费小计
2 | 材料 | 其他材料费 | 元 | 0.8033
|  | 聚合物粘结砂浆 | kg | 3.264
|  | 岩棉板δ100 | m3 | 0.102
材料（工程设备）费小计
3 | 机械 | 灰浆搅拌机200L | 台班 | 0.0002
机械费小计
4 | 工料机费用合计(1+2+3)
5 | 管理费 （计费基数×费率）
6 | 利润 （计费基数×费率）
7 | 综合单价(4+5+6)
【表10.2.2-18】
分部分项综合单价工料机分析表
工程名称：单项工程-房屋建筑与装饰 |  |  | 标段： |  |  |  | 第 64 页 共 72 页
项目编号 | 010901002001 |  | 项目名称 |  | 型材屋面 |  | 计量单位 | m2
序号 | 名称及规格 |  | 单位 | 数量 | 单价 （元） | 其 中 | 合价 （元） | 其 中
[6 empty] | 暂估单价(元) |  | 暂估合价(元)
1 | 人工 | 三类人工 | 工日 | 0.098
人工费小计
2 | 材料 | 其他材料费 | 元 | 0.909
|  | 金属结构铁件 | kg | 0.05
|  | 垫木 | m3 | 0.0002
|  | 压型彩钢板(平面展开)0.5 | m2 | 0.1387
|  | 压型钢板0.5(yx41-250-750) | m2 | 1.04
|  | 金属堵头 | 只 | 0.58
|  | 橡皮密封条20×4 | m | 1.733
|  | 彩钢密封圈 | 只 | 6.32
|  | 钢结构自攻螺钉5.5*32 | 套 | 6.32
|  | 铝拉铆钉M5×40 | 百个 | 0.065
|  | 合金钢钻头φ6 | 个 | 0.006
|  | 防水密封胶 | 支 | 0.4
材料（工程设备）费小计
3 | 机械 | 汽车式起重机20t | 台班 | 0.001
机械费小计
4 | 工料机费用合计(1+2+3)
5 | 管理费 （计费基数×费率）
6 | 利润 （计费基数×费率）
7 | 综合单价(4+5+6)
【表10.2.2-18】
分部分项综合单价工料机分析表
工程名称：单项工程-房屋建筑与装饰 |  |  | 标段： |  |  |  | 第 65 页 共 72 页
项目编号 | 010901002002 |  | 项目名称 |  | 型材屋面 |  | 计量单位 | m2
序号 | 名称及规格 |  | 单位 | 数量 | 单价 （元） | 其 中 | 合价 （元） | 其 中
[6 empty] | 暂估单价(元) |  | 暂估合价(元)
1 | 人工 | 三类人工 | 工日 | 0.098
人工费小计
2 | 材料 | 其他材料费 | 元 | 0.909
|  | 金属结构铁件 | kg | 0.05
|  | 垫木 | m3 | 0.0002
|  | 金属堵头 | 只 | 0.58
|  | 橡皮密封条20×4 | m | 1.733
|  | 彩钢密封圈 | 只 | 6.32
|  | 钢结构自攻螺钉5.5*32 | 套 | 6.32
|  | 铝拉铆钉M5×40 | 百个 | 0.065
|  | 合金钢钻头φ6 | 个 | 0.006
|  | 防水密封胶 | 支 | 0.4
|  | 压型彩钢板(平面展开)0.75 | m2 | 0.1387
|  | 压型钢板0.75(yx51-225-900) | m2 | 1.04
材料（工程设备）费小计
3 | 机械 | 汽车式起重机20t | 台班 | 0.001
机械费小计
4 | 工料机费用合计(1+2+3)
5 | 管理费 （计费基数×费率）
6 | 利润 （计费基数×费率）
7 | 综合单价(4+5+6)
【表10.2.2-18】
分部分项综合单价工料机分析表
工程名称：单项工程-房屋建筑与装饰 |  |  | 标段： |  |  |  | 第 66 页 共 72 页
项目编号 | 010605002001 |  | 项目名称 |  | 钢板墙板 |  | 计量单位 | m2
序号 | 名称及规格 |  | 单位 | 数量 | 单价 （元） | 其 中 | 合价 （元） | 其 中
[6 empty] | 暂估单价(元) |  | 暂估合价(元)
1 | 人工 | 三类人工 | 工日 | 0.1121
人工费小计
2 | 材料 | 其他材料费 | 元 | 0.7852
|  | 金属结构铁件 | kg | 0.05
|  | 垫木 | m3 | 0.0002
|  | 压型彩钢板(平面展开)0.5 | m2 | 0.2
|  | 橡皮密封条20×4 | m | 1.733
|  | 彩钢密封圈 | 只 | 6.5
|  | 钢结构自攻螺钉5.5*32 | 套 | 6.5
|  | 铝拉铆钉M5×40 | 百个 | 0.035
|  | 合金钢钻头φ6 | 个 | 0.006
|  | 防水密封胶 | 支 | 0.32
|  | HV840(0.426)灰白色彩钢墙面板 | m2 | 1.06
材料（工程设备）费小计
3 | 机械 | 汽车式起重机20t | 台班 | 0.001
机械费小计
4 | 工料机费用合计(1+2+3)
5 | 管理费 （计费基数×费率）
6 | 利润 （计费基数×费率）
7 | 综合单价(4+5+6)
【表10.2.2-18】
分部分项综合单价工料机分析表
工程名称：单项工程-房屋建筑与装饰 |  |  | 标段： |  |  |  | 第 67 页 共 72 页
项目编号 | 010902007002 |  | 项目名称 |  | 屋面天沟、檐沟 |  | 计量单位 | m2
序号 | 名称及规格 |  | 单位 | 数量 | 单价 （元） | 其 中 | 合价 （元） | 其 中
[6 empty] | 暂估单价(元) |  | 暂估合价(元)
1 | 人工 | 二类人工 | 工日 | 0.0581
人工费小计
2 | 材料 | 其他材料费 | 元 | 0.177
|  | 水泥钉 | kg | 0.03
|  | 焊锡 | kg | 0.0208
|  | 镀锌彩钢板δ0.5 | m2 | 1.054
材料（工程设备）费小计
3 | 机械
机械费小计
4 | 工料机费用合计(1+2+3)
5 | 管理费 （计费基数×费率）
6 | 利润 （计费基数×费率）
7 | 综合单价(4+5+6)
【表10.2.2-18】
分部分项综合单价工料机分析表
工程名称：单项工程-房屋建筑与装饰 |  |  | 标段： |  |  |  | 第 68 页 共 72 页
项目编号 | 010902007003 |  | 项目名称 |  | 屋面天沟、檐沟 |  | 计量单位 | m2
序号 | 名称及规格 |  | 单位 | 数量 | 单价 （元） | 其 中 | 合价 （元） | 其 中
[6 empty] | 暂估单价(元) |  | 暂估合价(元)
1 | 人工 | 二类人工 | 工日 | 0.0695
人工费小计
2 | 材料 | 水泥钉 | kg | 0.03
|  | 玻璃胶335g | 支 | 0.0728
|  | 电 | kW·h | 0.0678
|  | 不锈钢板304δ0.5 | m2 | 1.05
材料（工程设备）费小计
3 | 机械
机械费小计
4 | 工料机费用合计(1+2+3)
5 | 管理费 （计费基数×费率）
6 | 利润 （计费基数×费率）
7 | 综合单价(4+5+6)
【表10.2.2-18】
分部分项综合单价工料机分析表
工程名称：单项工程-房屋建筑与装饰 |  |  | 标段： |  |  |  | 第 69 页 共 72 页
项目编号 | 011405001001 |  | 项目名称 |  | 金属面油漆 |  | 计量单位 | m2
序号 | 名称及规格 |  | 单位 | 数量 | 单价 （元） | 其 中 | 合价 （元） | 其 中
[6 empty] | 暂估单价(元) |  | 暂估合价(元)
1 | 人工 | 三类人工 | 工日 | 0.1713
人工费小计
2 | 材料 | 其他材料费 | 元 | 0.1859
|  | 钢结构防火漆 | kg | 1.7719
|  | 钢结构防火漆稀释剂 | kg | 0.366
材料（工程设备）费小计
3 | 机械
机械费小计
4 | 工料机费用合计(1+2+3)
5 | 管理费 （计费基数×费率）
6 | 利润 （计费基数×费率）
7 | 综合单价(4+5+6)
【表10.2.2-18】
分部分项综合单价工料机分析表
工程名称：单项工程-房屋建筑与装饰 |  |  | 标段： |  |  |  | 第 70 页 共 72 页
项目编号 | 011405001002 |  | 项目名称 |  | 金属面油漆 |  | 计量单位 | m2
序号 | 名称及规格 |  | 单位 | 数量 | 单价 （元） | 其 中 | 合价 （元） | 其 中
[6 empty] | 暂估单价(元) |  | 暂估合价(元)
1 | 人工 | 三类人工 | 工日 | 0.1109
人工费小计
2 | 材料 | 其他材料费 | 元 | 0.1115
|  | 钢结构防火漆 | kg | 1.1719
|  | 钢结构防火漆稀释剂 | kg | 0.242
材料（工程设备）费小计
3 | 机械
机械费小计
4 | 工料机费用合计(1+2+3)
5 | 管理费 （计费基数×费率）
6 | 利润 （计费基数×费率）
7 | 综合单价(4+5+6)
【表10.2.2-18】
分部分项综合单价工料机分析表
工程名称：单项工程-房屋建筑与装饰 |  |  | 标段： |  |  |  | 第 71 页 共 72 页
项目编号 | 011405001003 |  | 项目名称 |  | 金属面油漆 |  | 计量单位 | m2
序号 | 名称及规格 |  | 单位 | 数量 | 单价 （元） | 其 中 | 合价 （元） | 其 中
[6 empty] | 暂估单价(元) |  | 暂估合价(元)
1 | 人工 | 三类人工 | 工日 | 0.0806
人工费小计
2 | 材料 | 其他材料费 | 元 | 0.0743
|  | 钢结构防火漆 | kg | 0.8719
|  | 钢结构防火漆稀释剂 | kg | 0.18
材料（工程设备）费小计
3 | 机械
机械费小计
4 | 工料机费用合计(1+2+3)
5 | 管理费 （计费基数×费率）
6 | 利润 （计费基数×费率）
7 | 综合单价(4+5+6)
【表10.2.2-18】
分部分项综合单价工料机分析表
工程名称：单项工程-房屋建筑与装饰 |  |  | 标段： |  |  |  | 第 72 页 共 72 页
项目编号 | 011302001001 |  | 项目名称 |  | 吊顶天棚 |  | 计量单位 | m2
序号 | 名称及规格 |  | 单位 | 数量 | 单价 （元） | 其 中 | 合价 （元） | 其 中
[6 empty] | 暂估单价(元) |  | 暂估合价(元)
1 | 人工 | 三类人工 | 工日 | 0.0656
人工费小计
2 | 材料 | 其他材料费 | 元 | 0.1
|  | 空腹PVC板 | m2 | 1.05
|  | 自攻螺钉M4×35 | 百个 | 0.1665
材料（工程设备）费小计
3 | 机械
机械费小计
4 | 工料机费用合计(1+2+3)
5 | 管理费 （计费基数×费率）
6 | 利润 （计费基数×费率）
7 | 综合单价(4+5+6)

## 表10.2.2-18 技术措施综合单价工料机分析表【房屋建
【表10.2.2-18】
技术措施综合单价工料机分析表
工程名称：单项工程-房屋建筑与装饰 | [6 empty] | 第 1 页 共 21 页
项目编号 | 011702001001 |  | 项目名称 |  | 基础 |  | 计量单位 | m2
序号 | 名称及规格 |  | 单位 | 数量 | 单价 （元） | 其 中 | 合价 （元） | 其 中
[6 empty] | 暂估单价(元) |  | 暂估合价(元)
1 | 人工 | 二类人工 | 工日 | 0.1939
人工费小计
2 | 材料 | 黄砂净砂 | t | 0.0002
|  | 圆钉 | kg | 0.1731
|  | 镀锌铁丝22# | kg | 0.0018
|  | 复合硅酸盐水泥P·C 32.5R综合 | kg | 0.07
|  | 隔离剂 | kg | 0.1
|  | 复合模板综合 | m2 | 0.1763
|  | 木模板 | m3 | 0.0027
材料（工程设备）费小计
3 | 机械 | 载货汽车4t | 台班 | 0.0013
|  | 木工圆锯机500mm | 台班 | 0.0153
机械费小计
4 | 工料机费用合计(1+2+3)
5 | 管理费 （计费基数×费率）
6 | 利润 （计费基数×费率）
7 | 综合单价(4+5+6)
【表10.2.2-18】
技术措施综合单价工料机分析表
工程名称：单项工程-房屋建筑与装饰 | [6 empty] | 第 2 页 共 21 页
项目编号 | 011702001002 |  | 项目名称 |  | 基础 |  | 计量单位 | m2
序号 | 名称及规格 |  | 单位 | 数量 | 单价 （元） | 其 中 | 合价 （元） | 其 中
[6 empty] | 暂估单价(元) |  | 暂估合价(元)
1 | 人工 | 二类人工 | 工日 | 0.1437
人工费小计
2 | 材料 | 黄砂净砂 | t | 0.0002
|  | 圆钉 | kg | 0.1162
|  | 镀锌铁丝22# | kg | 0.0018
|  | 复合硅酸盐水泥P·C 32.5R综合 | kg | 0.07
|  | 隔离剂 | kg | 0.1
|  | 复合模板综合 | m2 | 0.2388
|  | 木模板 | m3 | 0.0029
|  | 零星卡具 | kg | 0.2122
|  | 镀锌铁丝12# | kg | 0.0311
|  | 钢支撑 | kg | 0.0384
|  | 草板纸80# | 张 | 0.3
|  | 回库维修费 | 元 | 0.07
材料（工程设备）费小计
3 | 机械 | 载货汽车4t | 台班 | 0.0015
|  | 木工圆锯机500mm | 台班 | 0.0032
【表10.2.2-18】
技术措施综合单价工料机分析表
工程名称：单项工程-房屋建筑与装饰 | [6 empty] | 第 3 页 共 21 页
|  | 汽车式起重机5t | 台班 | 0.0001
机械费小计
4 | 工料机费用合计(1+2+3)
5 | 管理费 （计费基数×费率）
6 | 利润 （计费基数×费率）
7 | 综合单价(4+5+6)
【表10.2.2-18】
技术措施综合单价工料机分析表
工程名称：单项工程-房屋建筑与装饰 | [6 empty] | 第 4 页 共 21 页
项目编号 | 011702001003 |  | 项目名称 |  | 基础 |  | 计量单位 | m2
序号 | 名称及规格 |  | 单位 | 数量 | 单价 （元） | 其 中 | 合价 （元） | 其 中
[6 empty] | 暂估单价(元) |  | 暂估合价(元)
1 | 人工 | 二类人工 | 工日 | 0.1531
人工费小计
2 | 材料 | 黄砂净砂 | t | 0.0002
|  | 圆钉 | kg | 0.128
|  | 镀锌铁丝22# | kg | 0.0018
|  | 复合硅酸盐水泥P·C 32.5R综合 | kg | 0.07
|  | 隔离剂 | kg | 0.1
|  | 复合模板综合 | m2 | 0.205
|  | 木模板 | m3 | 0.0026
|  | 零星卡具 | kg | 0.1623
|  | 钢支撑 | kg | 0.2826
|  | 草板纸80# | 张 | 0.3
|  | 回库维修费 | 元 | 0.054
|  | 尼龙帽 | 个 | 0.8701
材料（工程设备）费小计
3 | 机械 | 载货汽车4t | 台班 | 0.0023
|  | 木工圆锯机500mm | 台班 | 0.0012
【表10.2.2-18】
技术措施综合单价工料机分析表
工程名称：单项工程-房屋建筑与装饰 | [6 empty] | 第 5 页 共 21 页
|  | 汽车式起重机5t | 台班 | 0.0005
机械费小计
4 | 工料机费用合计(1+2+3)
5 | 管理费 （计费基数×费率）
6 | 利润 （计费基数×费率）
7 | 综合单价(4+5+6)
【表10.2.2-18】
技术措施综合单价工料机分析表
工程名称：单项工程-房屋建筑与装饰 | [6 empty] | 第 6 页 共 21 页
项目编号 | 011702002001 |  | 项目名称 |  | 矩形柱 |  | 计量单位 | m2
序号 | 名称及规格 |  | 单位 | 数量 | 单价 （元） | 其 中 | 合价 （元） | 其 中
[6 empty] | 暂估单价(元) |  | 暂估合价(元)
1 | 人工 | 二类人工 | 工日 | 0.1949
人工费小计
2 | 材料 | 圆钉 | kg | 0.1252
|  | 隔离剂 | kg | 0.1
|  | 复合模板综合 | m2 | 0.184
|  | 木模板 | m3 | 0.0025
|  | 零星卡具 | kg | 0.3913
|  | 钢支撑 | kg | 0.4291
|  | 草板纸80# | 张 | 0.3
|  | 回库维修费 | 元 | 0.129
材料（工程设备）费小计
3 | 机械 | 载货汽车4t | 台班 | 0.0031
|  | 木工圆锯机500mm | 台班 | 0.0027
|  | 汽车式起重机5t | 台班 | 0.0007
机械费小计
4 | 工料机费用合计(1+2+3)
5 | 管理费 （计费基数×费率）
6 | 利润 （计费基数×费率）
【表10.2.2-18】
技术措施综合单价工料机分析表
工程名称：单项工程-房屋建筑与装饰 | [6 empty] | 第 7 页 共 21 页
7 | 综合单价(4+5+6)
【表10.2.2-18】
技术措施综合单价工料机分析表
工程名称：单项工程-房屋建筑与装饰 | [6 empty] | 第 8 页 共 21 页
项目编号 | 011702003001 |  | 项目名称 |  | 构造柱 |  | 计量单位 | m2
序号 | 名称及规格 |  | 单位 | 数量 | 单价 （元） | 其 中 | 合价 （元） | 其 中
[6 empty] | 暂估单价(元) |  | 暂估合价(元)
1 | 人工 | 二类人工 | 工日 | 0.1544
人工费小计
2 | 材料 | 圆钉 | kg | 0.0098
|  | 隔离剂 | kg | 0.1
|  | 复合模板综合 | m2 | 0.2468
|  | 木模板 | m3 | 0.0057
|  | 钢支撑 | kg | 0.4549
|  | 回库维修费 | 元 | 0.1367
|  | 塑料粘胶带20mm×50m | 卷 | 0.025
材料（工程设备）费小计
3 | 机械 | 载货汽车4t | 台班 | 0.0016
|  | 木工圆锯机500mm | 台班 | 0.0006
|  | 汽车式起重机5t | 台班 | 0.0004
机械费小计
4 | 工料机费用合计(1+2+3)
5 | 管理费 （计费基数×费率）
6 | 利润 （计费基数×费率）
【表10.2.2-18】
技术措施综合单价工料机分析表
工程名称：单项工程-房屋建筑与装饰 | [6 empty] | 第 9 页 共 21 页
7 | 综合单价(4+5+6)
【表10.2.2-18】
技术措施综合单价工料机分析表
工程名称：单项工程-房屋建筑与装饰 | [6 empty] | 第 10 页 共 21 页
项目编号 | 011702005001 |  | 项目名称 |  | 基础梁 |  | 计量单位 | m2
序号 | 名称及规格 |  | 单位 | 数量 | 单价 （元） | 其 中 | 合价 （元） | 其 中
[6 empty] | 暂估单价(元) |  | 暂估合价(元)
1 | 人工 | 二类人工 | 工日 | 0.1694
人工费小计
2 | 材料 | 黄砂净砂 | t | 0.0002
|  | 圆钉 | kg | 0.1285
|  | 镀锌铁丝22# | kg | 0.0018
|  | 复合硅酸盐水泥P·C 32.5R综合 | kg | 0.07
|  | 隔离剂 | kg | 0.1
|  | 复合模板综合 | m2 | 0.2054
|  | 木模板 | m3 | 0.0036
|  | 零星卡具 | kg | 0.3747
|  | 钢支撑 | kg | 0.5646
|  | 草板纸80# | 张 | 0.3
|  | 回库维修费 | 元 | 0.124
材料（工程设备）费小计
3 | 机械 | 载货汽车4t | 台班 | 0.004
|  | 木工圆锯机500mm | 台班 | 0.0036
【表10.2.2-18】
技术措施综合单价工料机分析表
工程名称：单项工程-房屋建筑与装饰 | [6 empty] | 第 11 页 共 21 页
|  | 汽车式起重机5t | 台班 | 0.0009
机械费小计
4 | 工料机费用合计(1+2+3)
5 | 管理费 （计费基数×费率）
6 | 利润 （计费基数×费率）
7 | 综合单价(4+5+6)
【表10.2.2-18】
技术措施综合单价工料机分析表
工程名称：单项工程-房屋建筑与装饰 | [6 empty] | 第 12 页 共 21 页
项目编号 | 011702011002 |  | 项目名称 |  | 直形墙 |  | 计量单位 | m2
序号 | 名称及规格 |  | 单位 | 数量 | 单价 （元） | 其 中 | 合价 （元） | 其 中
[6 empty] | 暂估单价(元) |  | 暂估合价(元)
1 | 人工 | 二类人工 | 工日 | 0.1545
人工费小计
2 | 材料 | 圆钉 | kg | 0.1286
|  | 隔离剂 | kg | 0.1
|  | 复合模板综合 | m2 | 0.1982
|  | 木模板 | m3 | 0.0009
|  | 零星卡具 | kg | 0.3255
|  | 钢支撑 | kg | 0.2596
|  | 草板纸80# | 张 | 0.3
|  | 回库维修费 | 元 | 0.108
|  | 尼龙帽 | 个 | 0.52
|  | 六角带帽螺栓 | kg | 0.2499
材料（工程设备）费小计
3 | 机械 | 载货汽车4t | 台班 | 0.0022
|  | 木工圆锯机500mm | 台班 | 0.0013
|  | 汽车式起重机5t | 台班 | 0.0004
机械费小计
4 | 工料机费用合计(1+2+3)
【表10.2.2-18】
技术措施综合单价工料机分析表
工程名称：单项工程-房屋建筑与装饰 | [6 empty] | 第 13 页 共 21 页
5 | 管理费 （计费基数×费率）
6 | 利润 （计费基数×费率）
7 | 综合单价(4+5+6)
【表10.2.2-18】
技术措施综合单价工料机分析表
工程名称：单项工程-房屋建筑与装饰 | [6 empty] | 第 14 页 共 21 页
项目编号 | 011702008001 |  | 项目名称 |  | 圈梁 |  | 计量单位 | m2
序号 | 名称及规格 |  | 单位 | 数量 | 单价 （元） | 其 中 | 合价 （元） | 其 中
[6 empty] | 暂估单价(元) |  | 暂估合价(元)
1 | 人工 | 二类人工 | 工日 | 0.2248
人工费小计
2 | 材料 | 黄砂净砂 | t | 0.0001
|  | 圆钉 | kg | 0.0502
|  | 镀锌铁丝22# | kg | 0.0018
|  | 复合硅酸盐水泥P·C 32.5R综合 | kg | 0.03
|  | 隔离剂 | kg | 0.0999
|  | 复合模板综合 | m2 | 0.2173
|  | 木模板 | m3 | 0.0021
|  | 草板纸80# | 张 | 0.2997
材料（工程设备）费小计
3 | 机械 | 载货汽车4t | 台班 | 0.0012
|  | 木工圆锯机500mm | 台班 | 0.0047
机械费小计
4 | 工料机费用合计(1+2+3)
5 | 管理费 （计费基数×费率）
6 | 利润 （计费基数×费率）
【表10.2.2-18】
技术措施综合单价工料机分析表
工程名称：单项工程-房屋建筑与装饰 | [6 empty] | 第 15 页 共 21 页
7 | 综合单价(4+5+6)
【表10.2.2-18】
技术措施综合单价工料机分析表
工程名称：单项工程-房屋建筑与装饰 | [6 empty] | 第 16 页 共 21 页
项目编号 | 011702025001 |  | 项目名称 |  | 其他现浇构件 |  | 计量单位 | m2
序号 | 名称及规格 |  | 单位 | 数量 | 单价 （元） | 其 中 | 合价 （元） | 其 中
[6 empty] | 暂估单价(元) |  | 暂估合价(元)
1 | 人工 | 二类人工 | 工日 | 0.2456
人工费小计
2 | 材料 | 圆钉 | kg | 0.0063
|  | 隔离剂 | kg | 0.033
|  | 复合模板综合 | m2 | 0.113
|  | 木模板 | m3 | 0.0011
|  | 塑料粘胶带20mm×50m | 卷 | 0.025
|  | 木支撑 | m3 | 0.0042
材料（工程设备）费小计
3 | 机械 | 载货汽车4t | 台班 | 0.0006
|  | 木工圆锯机500mm | 台班 | 0.0001
机械费小计
4 | 工料机费用合计(1+2+3)
5 | 管理费 （计费基数×费率）
6 | 利润 （计费基数×费率）
7 | 综合单价(4+5+6)
【表10.2.2-18】
技术措施综合单价工料机分析表
工程名称：单项工程-房屋建筑与装饰 | [6 empty] | 第 17 页 共 21 页
项目编号 | 011705001001 |  | 项目名称 |  | 大型机械设备进出场及安拆 |  | 计量单位 | 台次
序号 | 名称及规格 |  | 单位 | 数量 | 单价 （元） | 其 中 | 合价 （元） | 其 中
[6 empty] | 暂估单价(元) |  | 暂估合价(元)
1 | 人工 | 二类人工 | 工日 | 4
人工费小计
2 | 材料 | 镀锌铁丝综合 | kg | 5
|  | 草袋 | 个 | 10
|  | 枕木 | m3 | 0.08
|  | 回程费 | 元 | 731.9663
|  | 架线 | 次 | 0.7
材料（工程设备）费小计
3 | 机械 | 履带式单斗液压挖掘机1m3 | 台班 | 0.5
|  | 平板拖车组40t | 台班 | 1
机械费小计
4 | 工料机费用合计(1+2+3)
5 | 管理费 （计费基数×费率）
6 | 利润 （计费基数×费率）
7 | 综合单价(4+5+6)
【表10.2.2-18】
技术措施综合单价工料机分析表
工程名称：单项工程-房屋建筑与装饰 | [6 empty] | 第 18 页 共 21 页
项目编号 | 011701001001 |  | 项目名称 |  | 综合脚手架 |  | 计量单位 | m2
序号 | 名称及规格 |  | 单位 | 数量 | 单价 （元） | 其 中 | 合价 （元） | 其 中
[6 empty] | 暂估单价(元) |  | 暂估合价(元)
1 | 人工 | 二类人工 | 工日 | 0.0211
人工费小计
2 | 材料 | 其他材料费 | 元 | 0.0351
|  | 镀锌铁丝8# | kg | 0.0022
|  | 预埋铁件 | kg | 0.0032
|  | 镀锌铁丝18# | kg | 0.0128
|  | 红丹防锈漆 | kg | 0.0062
|  | 溶剂油 | kg | 0.0007
|  | 安全网 | m2 | 0.0269
|  | 钢脚手板 | kg | 0.0206
|  | 脚手架钢管 | kg | 0.1349
|  | 脚手架钢管底座 | 个 | 0.0021
|  | 脚手架扣件 | 只 | 0.0354
|  | 竹脚手片 | m2 | 0.0445
材料（工程设备）费小计
3 | 机械 | 载货汽车4t | 台班 | 0.0009
机械费小计
4 | 工料机费用合计(1+2+3)
【表10.2.2-18】
技术措施综合单价工料机分析表
工程名称：单项工程-房屋建筑与装饰 | [6 empty] | 第 19 页 共 21 页
5 | 管理费 （计费基数×费率）
6 | 利润 （计费基数×费率）
7 | 综合单价(4+5+6)
【表10.2.2-18】
技术措施综合单价工料机分析表
工程名称：单项工程-房屋建筑与装饰 | [6 empty] | 第 20 页 共 21 页
项目编号 | 011701002001 |  | 项目名称 |  | 外脚手架 |  | 计量单位 | m2
序号 | 名称及规格 |  | 单位 | 数量 | 单价 （元） | 其 中 | 合价 （元） | 其 中
[6 empty] | 暂估单价(元) |  | 暂估合价(元)
1 | 人工 | 二类人工 | 工日 | 0.0154
人工费小计
2 | 材料 | 其他材料费 | 元 | 0.0945
|  | 镀锌铁丝8# | kg | 0.0049
|  | 预埋铁件 | kg | 0.0073
|  | 镀锌铁丝18# | kg | 0.0235
|  | 红丹防锈漆 | kg | 0.0206
|  | 溶剂油 | kg | 0.0023
|  | 安全网 | m2 | 0.1218
|  | 脚手架钢管 | kg | 0.4071
|  | 脚手架钢管底座 | 个 | 0.0048
|  | 脚手架扣件 | 只 | 0.122
|  | 竹脚手片 | m2 | 0.0794
材料（工程设备）费小计
3 | 机械 | 载货汽车4t | 台班 | 0.0027
机械费小计
4 | 工料机费用合计(1+2+3)
5 | 管理费 （计费基数×费率）
【表10.2.2-18】
技术措施综合单价工料机分析表
工程名称：单项工程-房屋建筑与装饰 | [6 empty] | 第 21 页 共 21 页
6 | 利润 （计费基数×费率）
7 | 综合单价(4+5+6)

## 表10.2.2-20 施工组织（总价）措施项目清单与计价表
【表10.2.2-20】
施工组织（总价）措施项目清单与计价表
工程名称：单项工程-房屋建筑与装饰 |  | 标段： |  | 第 1 页 共 1 页
序号 | 项目名称 | 计算基础 | 费率(%) | 金额(元) | 备注
1 | 安全文明施工费 | 定额人工费+定额机械费
1.1 | 安全文明施工基本费 | 定额人工费+定额机械费
2 | 提前竣工增加费 | 定额人工费+定额机械费
3 | 二次搬运费 | 定额人工费+定额机械费
4 | 冬雨季施工增加费 | 定额人工费+定额机械费
5 | 行车、行人干扰增加费 | 定额人工费+定额机械费
6 | 其他施工组织措施费 | 按相关规定进行计算
合 计

## 表10.2.2-21 其他项目清单与计价汇总表【房屋建筑与
【表10.2.2-21】
其他项目清单与计价汇总表
工程名称：单项工程-房屋建筑与装饰 |  | 标段： | 第 1 页 共 1 页
序号 | 项目名称 | 金额（元） | 备注
1 | 暂列金额 |  | 明细详见表10.2.2-22
1.1 | 标化工地增加费 |  | 明细详见表10.2.2-22
1.2 | 优质工程增加费 |  | 明细详见表10.2.2-22
1.3 | 其他暂列金额 |  | 明细详见表10.2.2-22
2 | 暂估价
2.1 | 材料（工程设备）暂估价（结算价） | - | 明细详见表10.2.2-23
2.2 | 专业工程暂估价（结算价） |  | 明细详见表10.2.2-24
2.3 | 专项技术措施暂估价 |  | 明细详见表10.2.2-25
3 | 计日工 |  | 明细详见表10.2.2-26
4 | 总承包服务费 |  | 明细详见表10.2.2-27
合 计

## 表10.2.2-22 暂列金额明细表【房屋建筑与装饰】
【表10.2.2-22】
暂列金额明细表
工程名称：单项工程-房屋建筑与装饰 |  | 标段： |  | 第 1 页 共 1 页
序号 | 项目名称 | 计量单位 | 暂定金额(元) | 备注
1 | 标化工地增加费 | 元 |  | 暂定费用
2 | 优质工程增加费 | 元 |  | 暂定费用
3 | 其他暂列金额 | 元
3.1
合 计

## 表10.2.2-23 材料（工程设备）暂估单价表【房屋建筑
【表10.2.2-23】
材料（工程设备）暂估单价及调整表
单位(专业)工程名称：单项工程-房屋建筑与装饰 |  |  |  | 标段： |  |  |  |  | 第 1 页 共 1 页
序号 | 编码 | 材料(工程设备)名称、规格、型号 | 计量单位 | 数量 |  | 暂估（元） |  | 确认(元) |  | 差额±(元) |  | 备注
|  |  |  | 暂估 | 确认 | 单价 | 合价 | 单价 | 合价 | 单价 | 合价
合计

## 表10.2.2-24 专业工程暂估价表【房屋建筑与装饰】
【表10.2.2-24】
专业工程暂估价表
工程名称：单项工程-房屋建筑与装饰 |  | 标段： |  | 第 1 页 共 1 页
序号 | 工程名称 | 工程内容 | 暂估金额（元） | 备注
1
合 计

## 表10.2.2-25 专项技术措施暂估价表【房屋建筑与装饰】
【表10.2.2-25】
专项技术措施暂估价表
工程名称：单项工程-房屋建筑与装饰 |  | 标段： |  | 第 1 页 共 1 页
序号 | 工程名称 | 工程内容 | 暂估金额（元） | 备注
1
合 计

## 表10.2.2-26 计日工表【房屋建筑与装饰】
【表10.2.2-26】
计日工表
工程名称：单项工程-房屋建筑与装饰 |  | 标段： |  |  | 第 1 页 共 1 页
编号 | 项目名称 | 单位 | 暂定数量 | 综合单价(元) | 合价（元）
一 | 人工
1
2
3
4
人工小计
二 | 材料
1
2
3
4
材料小计
三 | 施工机械
1
2
3
4
施工机械小计
总计

## 表10.2.2-27 总承包服务费计价表【房屋建筑与装饰】
【表10.2.2-27】
总承包服务费计价表
工程名称：单项工程-房屋建筑与装饰 |  | 标段： |  | 第 1 页 共 1 页
序号 | 项目名称 | 项目价值（元） | 服务内容 | 费率(%) | 金额(元)
1 | 发包人单独发包专业工程
1.1 |  | 0
1.2 |  | 0
2 | 发包人提供材料（工程设备）
2.1 |  | 0
2.2 |  | 0
合 计

## 表10.2.2-29 主要工日一览表【房屋建筑与装饰】
【表10.2.2-29】
主要工日一览表
工程名称：单项工程-房屋建筑与装饰 |  |  | 标段： |  | 第 1 页 共 1 页
序号 | 工日名称（类别） | 单位 | 数量 | 单价（元） | 合价(元) | 备注
1 | 三类人工 | 工日 | 1721.706385

## 表10.2.2-30 发包人提供材料和设备一览表【房屋建筑
【表10.2.2-30】
发包人提供材料和设备一览表
工程名称：单项工程-房屋建筑与装饰 |  |  |  | 标段： |  | 第 1 页 共 1 页
序号 | 材料(设备)名称、规格、型号 | 单位 | 数量 | 单价(元) | 交货方式 | 送达地点 | 备注

## 表10.2.2-31 主要材料和工程设备一览表【房屋建筑与
【表10.2.2-31】
主要材料和工程设备一览表
工程名称：单项工程-房屋建筑与装饰 |  |  | 标段： |  | 第 1 页 共 1 页
序号 | 名称、规格、型号 | 单位 | 数量 | 单价（元） | 合价(元) | 备注
1 | 压型彩钢板(平面展开) 0.5 | m2 | 484.7187
2 | 压型彩钢板(平面展开) 0.75 | m2 | 295.2937
3 | 压型钢板 0.5(yx41-250-750) | m2 | 2239.2968
4 | 压型钢板 0.75(yx51-225-900) | m2 | 2214.1704
5 | 高强螺栓 M20 | 套 | 836.4
6 | 非粘土烧结页岩多孔砖 240×115×90 | 千块 | 52.7263
7 | 无机涂料 | kg | 212.0225
8 | 自粘聚合物改性沥青防水卷材 1.5mm Ⅰ型 N类 | m2 | 2427.0714
9 | 汽油 综合 | kg | 794.7509
10 | 外墙丙烯酸涂料(含腻子两道) | m2 | 712.184
11 | 非泵送商品混凝土 C25 | m3 | 339.6448
12 | H型钢梁355B | t | 26.8
13 | C型檩条355B | t | 14.32
14 | 墙拉条φ12圆钢 | t | 0.7069
15 | 系杆φ30*2.5圆管 | t | 0.229
16 | 中厚钢板 | t | 0.8
17 | Z型冷弯薄壁檩条355B | t | 19.22
18 | 中厚钢板 | t | 1.59
19 | 系杆φ121*4-30*2.5圆管 | t | 7.3
20 | 拉条φ12-20圆钢 | t | 1.7
21 | 角钢 | t | 5.84
22 | 镀锌角铁 | t | 0.0712
23 | C型钢檐沟支架 | t | 1.33
24 | H型钢柱355B | t | 40.92

## 表10.2.2-32 主要机械台班一览表【房屋建筑与装饰】
【表10.2.2-32】
主要机械台班一览表
工程名称：单项工程-房屋建筑与装饰 |  |  | 标段： |  | 第 1 页 共 1 页
序号 | 机械名称、规格、型号 | 单位 | 数量 | 单价（元） | 合价(元) | 备注
1 | 机械人工 | 工日 | 114.8225
2 | 柴油(机械) | kg | 2655.350606
3 | 电(机械) | kW·h | 5133.911669